## Sheet1
惠东县黄埠镇沙浦小学新建项目弱电智能漏项清单
序号 | 项目名称 | 项目特征 | 品牌 | 型号 | 参数 | 单位 | 数量 | 备注
1 | 55寸拼接屏 | 3*3、1*2 | 丰视 | FS-A055FUS-VF | 面板 背光类型 LED 分辨率 1920×1080 亮度 400cd/m2 静态对比度 1200:1 机械规格 一体式尺寸(含边框)(mm) 1214.0×685.0×84.15 一体式重量 25.0kg 双边拼缝 3.5mm 产品形态 一体机 控制方式 RS232串口控制，红外遥控 电源 电压 AC90~264V(±5%),50/60Hz 典型功耗 150W 待机功耗 ≤1W 环境 工作温度 0℃~50℃ 湿度 20%~90% 信号 输入 HDMI*1、RS232(RJ45)*1、USB（升级和多媒体） 输出 RS232(RJ45)*2 附件 合格证，保修卡，电源线 | 台 | 9 | 监控室9块拼接屏
2 | 55寸监视器 | 1*2 | 大华 | DH-LM55-F400 | 面板技术: VA 背光类型: DLED 屏幕尺寸: 55英寸 屏幕比例: 16:9 可视面积: 1209.60mm×680.40mm（水平×垂直） 屏占比: ≥95% 可视角度: 水平：178°；垂直：178° 显示方式: 横向 像素间距: 0.315mm×0.315mm 每英寸像素数: 80.7 分辨率: 3840×2160 刷新率: 60Hz 色彩范围: 8bit+FRC 色域: 72% NTSC 亮度: 400cd/m²(typ.) 对比度: 5000:1 响应时间: 6.5ms 使用寿命: 30000小时 连续使用时间: 7 × 24 H 表面处理: Haze 25%，3H 不闪屏技术: 支持 低蓝光: 软件防蓝光 输入接口: 2个HDMI 2.0接口（3840×2160@60Hz）、1个VGA接口(1920×1080@60Hz)、 1个audio in接口、2个USB 2.0接口、1个RS-232 in接口 输出接口: 1个Audio out接口 扬声器: 10W×2 供电方式: AC100–240V（±10%），50/60Hz 电源类型: 内置电源 功耗: 72W（基本），98W（典型），104W（最大） 待机功耗: ＜0.5W 工作温度: 0℃～+40℃ 工作湿度: 10%～85%RH（无凝结） 储存温度: –20℃～+60℃ 储存湿度: 5%～90%RH（无凝结） 产品尺寸: 1225.6mm×705.3mm×81.6mm（宽×高×厚）不含支架底座 带包装尺寸: 1320mm×805mm×125mm（W×H×D） 边框宽度: U/L/R/D: 1.1 mm/1.1 mm/1.1 mm/14.8mm 净重: 9.85kg 毛重: 13.20kg 外壳颜色: 黑色 控制方式: 遥控,RS-232 状态指示灯: 支持 壁装VESA: 200mm×300mm 附件: 1.5米电源线、底座、1.5米HDMI线、遥控器、说明书等 可选配件: 壁挂 认证: CCC、能效、CQC节能 | 台 | 2 | 门卫值班室2块监视器
3 | 3*3壁挂液压支架 | 3*3 | 定制 |  |  | 套 | 11 | 根据消防平面图布局，改成壁挂拼接屏
4 | 9路解码器 |  | 大华 | DH-NVD0905DU-4I | 主处理器: 高性能嵌入式处理器 输出支持分辨率: 1、支持以下分辨率固定输出：1920×1080@60Hz、1600×1200@60Hz、1400×1050@60Hz、1600×900@60Hz、1366×768@60Hz、1280×1024@60Hz、1280×720@60Hz、1024×768@60Hz2、支持自定义分辨率输出，最大宽高3840，最小宽高524 输入支持分辨率: 最大支持1路4K@60Hz/2路4K@30Hz/4路1080p@60Hz同时输入；4096×2160@60Hz、3840×2160@60Hz、3840×2160@30Hz、2560×1440@60Hz、1920×1080@60Hz、1600×900@60Hz、1366×768@60Hz、1024×768@60Hz、800×600@60Hz 报警输入: 1路 报警输出: 1路 RS-485接口: 1个 供电方式: 100–240VAC，50/60Hz 功耗: ≤70W 工作温度: -10℃～+55℃ 工作湿度: 10%～95%RH（无凝结） 产品尺寸: 482.6mm×317.3mm×44.5mm（长×宽×高） 包装盒尺寸: 536mm×402mm×140mm（长×宽×高） 毛重: 5.3kg～5.5kg 净重: 4.5kg～4.8kg | 台 | 1 | 系统图上只有2路解码器，但监控室有9块55寸拼接屏，实际上2路解码器不够用，需设计明确
5 | 16盘位128路硬盘录像机 |  | 大华 | DH-H16 | 主处理器：工业级微控制器； 操作系统：嵌入式Linux操作系统； 后智能分析：支持后智能人脸检测、人脸识别、视频结构化、周界防范、智能动检、车牌比对； 前智能分析：支持前智能人脸检测、人脸识别、视频结构化、周界防范、智能动检、立体行为分析、工装检测、人群分布、人数统计、热度图、车牌识别、声音检测、视频质量诊断、车辆密度、物品监控； 周界后智能性能（路数）：同源模式：32路，每路绘制10规则线异源模式：24路，每路绘制10规则线； 周界前智能性能（路数）：全通道（最大处理64个事件/秒）； 人脸检测后智能性能（1080P）(路数)：同源模式：8路，单路同时最多检测12张人脸异源模式：5路，单路同时最多检测12张人脸； 人脸识别后智能性能（1080P）(路数)：同源模式：1. 前端人脸检测+后端人脸比对支持32路图片流，最多同时处理32张/秒人脸；2. 后端人脸检测+后端人脸比对支持8路视频流，最多同时处理16张/秒人脸 异源模式：1. 前端人脸检测+后端人脸比对支持16路图片流，最多同时处理16张/秒人脸；2. 后端人脸检测+后端人脸比对支持5路视频流，最多同时处理10张/秒人脸； 人脸识别前智能性能（路数）：全通道（最大处理64个事件/秒）； 结构化后智能性能（1080P）（路数）：8路； 接入路数：128路； 分辨率：32MP；24MP；16MP；12MP；8MP；6MP；5MP；4MP；3MP；1080p；720p；960p；D1；CIF； 解码能力：不开智能：2路32MP@30fps; 2路24MP@30fps; 4路16MP@30fps; 5路12MP@30fps; 8路8MP@30fps; 11路6MP@30fps; 12路5MP@30fps; 16路4MP@30fps; 开智能：1路32MP@30fps; 1路24MP@30fps; 2路16MP@30fps; 2路12MP@30fps; 3路8MP@30fps; 5路6MP@30fps; 6路5MP@30fps; 7路4MP@30fps； RAID：RAID0/1/5/6/10； 报警输入：32路； 报警输出：16路； 硬盘接口：16个SATA，单盘最大20T； RS-485接口：2个（1个半双工串行AB接口，1个全双工串行接口）； 网络接口：4个（10M/100M/1000M/2500M以太网口，RJ-45） | 台 | 2 | 系统图上只标注了存储服务器但未标明磁盘阵列的盘位，需设计明确
6 | 10T企业级硬盘 |  | 希捷 | ST10000NM017B |  | 块 | 14 | 系统图只备注了14块8T硬盘，（系统图备注了96个摄像机，但实际上191个摄像机）但根据有关安防内容达不到保存30天存储，需设计明确硬盘的数量
7 | 2联操作台 |  | 定制 | 1200*600 |  | 套 | 1 | 根据消防平面图布局
8 | 安防综合管理平台 |  | 大华 | DH-SMB-X1 | 一、集成视频监控、门禁、周界、可视对讲、停车场管理、访客管理、考勤、客流统计、智能中心等业务功能。 1、支持视频监控系统，支持300个相机接入； （1）支持智能搜索，对录像画面某个区域进行动态检测分析，只回放检测区域内有动态画面的录像要求添加的前端设备支持智能检索功能，否则反馈检索结果为空； （2）支持电视墙窗口的多种模式分屏（1、4、9、16、36、64、自定义） （3）支持报警声音自定义； 2、支持门禁管理系统，可对门禁设备进行管理和控制, 支持300路门禁设备接入； （1）支持首卡开门、多人开门、反潜回、多门互锁功能； （2）支持人员识别的智能设备（NVR、IPC、IVSS等）设置为门禁点，设置后设备人员识别开门记录将上传到平台； （3）支持视频通道与门禁通道绑定，支持预览已绑定门禁视频通道； （4）支持平台和门口机、室内机，人脸门禁（仅支持SIP的）之间的相互对讲； 3、支持考勤管理，支持人脸门禁和人脸相机实现考勤打卡功能； （1）支持展示当日考勤统计信息（应到/实到率饼图，迟到人数及近7天迟到趋势，各部门到岗情况）； （2）支持展示实时考勤信息（当前时间，人脸比对图，考勤点，姓名，部门，考勤时间等）； 4、支持停车场管理，支持10车道管理； （1）支持5个收费规则模板选择包括：按次收费、按时收费、按时段收费、按日夜收费、分时收费； （2）支持车道LED屏配置，常态情况下可以每个车道可以单独配置显示内容，放行规则异常情况下，会显示失败原因； （3）支持配置云平台，可将软件与云平台连接，实现手机支付、云中心值守等功能； 5、支持本地36路1080P分辨率相机解码； 6、支持设备本地128路一键上云，支持APP视频预览和回放，事件报警消息推送，远程开门，本地密码重设，本地文件备份云端； 7、支持分配16个客户端安装在电脑进行远程管理； 二、硬件参数： 1、高性能处理器(Intel Corei3-1115G4)；内存16G，1个128GB-SSD固态硬盘1个，4T-3.5英寸企业级机械硬盘； 2、出厂自带windows正版系统和键鼠套装，即插即用； 3、外接接口：4个千兆网络电口（后置），4个USB接口，2个前置USB2.0、2个后置USB3.0；2个HDMI接口，1个VGA接口； 4、产品功耗：≤60W，供电方式：内置电源-AC100–240V–150W–12V 12.5A–1U-ATX8插头； 5、产品尺寸：483mm×43.7mm×504mm(宽×高×深)；安装方式：标准19英寸机架式安装; 6、工作温度：0℃～45℃；工作湿度：10℅～90℅（非凝露）； | 套 | 1
9 | 监控工作站 |  | 国产 |  | CPU: Intel 酷睿I5 内存：8GB 硬盘：250G固态硬盘 显卡：GTX 1650 电源：550w 机箱：工控机箱 主板：B760-A，含22.5寸显示器、鼠标键盘一套 | 台 | 1
10 | 门禁工作站 |  | 国产 |  | CPU: Intel 酷睿I5 内存：8GB 硬盘：250G固态硬盘 显卡：GTX 1650 电源：550w 机箱：工控机箱 主板：B760-A，含22.5寸显示器、鼠标键盘一套 | 台 | 1
11 | 电梯监控 |  | 大华 | DH-IPC-HDP2430DC-ST | 传感器类型：1/3英寸CMOS； 像素：400万； 最大分辨率：2560×1440； 最低照度：0.01lux（彩色模式）；0.001lux（黑白模式）； 镜头类型：定焦； 镜头焦距：2.8mm； 镜头光圈：F2.0； 视场角：水平：92°；垂直：50°；对角：109°； 智能编码：H.264：支持；H.265：支持； 宽动态：支持； 走廊模式：90°/270°（在2560×1440分辨率及以下支持）； 内置扬声器：支持，内置1个扬声器； 报警事件：无SD卡；SD卡空间不足；SD卡出错；网络断开；IP冲突；非法访问；动态检测；视频遮挡；音频异常侦测；电压检测；智能动检；安全异常； 接入标准：ONVIF（Profile S & Profile G & Profile T）；CGI；GB/T28181-2022（双国标）；大华云联； 预览最大用户数：20个（总带宽：48M）； 最大Micro SD卡：256GB； 供电方式：DC12V； 防腐蚀等级：普通防护*该级别的产品适用于不需要特定防腐保护的区域。 | 台 | 1
12 | 无线网桥 |  | 大华 | DH-WBD2-100C | 业务端口: Port 1：1×RJ-45 10/100Mbps（passive PoE In） 电源模块接口: Port 1：1×RJ-45 10/100Mbps（PoE）Port 2：1×RJ-45 10/100Mbps 供电方式: 12VDC，1A； Passive PoE 功耗: 满载功耗：2W；空载功耗：1W 电源是否标配: 是 天线是否标配: 是 内置天线: 2.4GHz：1×7dBidBi； Reset按钮: 1个 指示灯: 1个PoE/LAN，2个信号强度指示灯LED1，LED2 对外接口: 1个10/100Mbps LAN口 无线标准: IEEE 802.11b/g/n/ac/ax 推荐视频路数: 2路 工作频率: 2.4GHz：2.400GHz～2.484GHz； 无线传输速率: 2.4GHz：287Mbps； 信道宽度: 2.4GHz：20/40MHz； 最大输出功率: 54M:16dBm±1.5dBmMCS0: 19dBm±1.5dBmMCS7 20M :15dBm±1.5dBm 调制方式: 1024QAM 无线方向角: 水平角度60度，垂直角度60度 接收灵敏度: 54M:-73dBmMCS0: -91dBmMCS7 20M: -71dBm 极化方式: 双向极化； 传输距离: 100m 无线连接数量: 2 PoE: passive PoE In 工作模式: AP；Staion； 设备管理: WEB； 网络协议: 802.11b；802.11g；802.11n；802.11ax；802.11ac 无线加密方式: WPA-PSK,WPA2-PSK,Mix WPA&WPA2-psk 安全机制: AES OFDMA: 支持 MU-MIMO: 1×1 Firmware更新: 支持网页更新 软件功能: 设备管理；快速设置向导；系统管理；系统日志；恢复出厂设置；射频管理；网络类型：发射功率设置； 工作温度: -30℃～+60℃ 储存温度: -30℃～+70℃ 工作湿度: 10%～90%RH（无凝结） 净重: 0.208kg 毛重: 0.539kg 产品尺寸: 132mm×72mm×46.3mm（长×宽×高） 包装盒尺寸: 225mm×195mm×82mm（长×宽×高） 防护等级: IP65 静电防护: 空气：8kV；接触：6kV 雷电防护: 共模：4kV 安装方式: 户外抱杆式或壁挂 认证: SRRC 装箱清单: 网桥×2扎带×2PoE注入器×2电源适配器×2快速安装指南×1 | 对 | 1
13 | 五方通话线 |  | 中视金诚 | RVVP6*1.0 |  | 米 | 200
14 | 防火墙 |  | H3C | F1000-AI-03-G | 硬件：1U机架式设备，千兆电口≥8个（含1个管理电口），千兆光口≥2个，Bypass口≥2个。硬盘扩展槽≥1个，支持扩展480GSSD/1THDD_x005f_x000b_，内置单交流电源。 性能：三层吞吐量≥4Gbps，七层吞吐量≥1Gbps；并发连接数≥200万，每秒新建连接数（HTTP）≥1万；IPS吞吐量≥800M，AV吞吐量≥800M，全威胁吞吐量≥600M。 功能：支持路由、透明、混合模式部署，支持U盘零配置上线，支持基于AI的策略冗余分析、策略命中分析以及应用风险调优等能力，支持资产扫描、加密流量检测、应用审计、数据安全、网页过滤、带宽管理、IPS、AV等应用层安全功能，支持链路负载，支持SSL VPN \IPSEC VPN等多种VPN功能，支持国密算法，支持IPV6协议，支持挖矿行为检测和勒索病毒检测，并提供相应的计算机软著证书 云端安全托管服务：能够按月输出《设备巡检详细报告》与《安全运营报告》，对设备异常和安全事件自动进行告警。 配套授权：含15个SSL VPN用户授权，1年态势感知平台授权，1年安全管理平台授权，10个漏洞扫描资产授权，链路负载不限制链路数量。 硬件质保服务：五年原厂硬件质保及5*10*NBD备件服务 | 台 | 1
15 | 行为管理 |  | H3C | ACG1000-AK9201+LIS1 | 硬件：采用非X86多核架构，1U机架式设备，8个千兆电口+2个Combo口+2个Bypass口，1个Coole口，无硬盘，可配置1T硬盘。 性能：三层吞吐量2Gbps，七层吞吐量800Mbps；功能全开适用带宽100M，行为审计&应用控制适用终端规模500人 功能：支持路由、透明、混合模式部署，支持接口镜像，支持4G扩展网卡，支持流量管理、应用管控、URL过滤、SSL加密内容审计、防私接路由管理等，支持本地认证、短信认证、二维码认证、混合认证等多种认证方式，支持VPN功能、负载均衡等功能，能够实现应用缓存以及广告推送，能够与至少32家无线非经平台对接，支持大数据分析能够对用户行为画像，支持被云端管理平台管理，支持配合行为分析平台进行行为分析。 配套授权：自带一年应用识别&URL特征库升级服务，免费10个SSL VPN并发数，链路负载不限制链路数量，服务器负载功能免授权。 安全托管服务：含一年安全托管基础版服务，支持对设备进统一纳管与策略下发，实时监测设备运行状态，支持自定义设备告警规则，在生成告警的第一时间以邮件形式对用户或运维工程师进行通报，支持按月推送安全分析报告。 硬件质保服务：三年原厂硬件质保及5*10*NBD备件服务 | 台 | 1
16 | AC控制器 |  | H3C | H3C UR7208E | 机架式10口2.5G路由器，固化4个2.5G电口，6个千兆电口，内置电源，推荐带终端数300台，推荐带宽2Gbps，内置AC功能，支持管理200个AP；支持IPSec VPN、L2TP VPN，支持固定IP地址、DHCP自动获取地址、PPPoE拨号等多种方式、支持短信、微信公众号、账号等多种接入认证方式，支持应用流控、应用阻断，支持web、云平台与小贝APP管理 | 台 | 1
17 | 远传抄表工作站 |  | 国产 |  | CPU: Intel 酷睿I5 内存：8GB 硬盘：250G固态硬盘 显卡：GTX 1650 电源：550w 机箱：工控机箱 主板：B760-A，含22.5寸显示器、鼠标键盘一套 | 台 | 1
18 | 6口LC光纤配线架 |  | 中视金诚 | JC-GP-8MP-8芯 | 光纤配线架材质：优质冷轧钢板整体黑色喷塑 钢板厚度：1.0mm 安装板材质：铝板黑色喷塑 工作电压：125V 耐压：750V 进线方式：配线架后部进线，支持室内室外光缆熔接 连接方式：线缆进线→线缆盘纤→尾纤熔纤→尾纤盘纤→耦合器连接→耦合器安装板连接→光纤跳线出线 耦合器安装板安装方式：安装板自带卡扣螺丝直接将安装板卡接于光纤配线架内的螺丝安装孔内 配线架盖板安装方式：前部盖板卡扣开启 配线架安装方式：使用包装内标配安装支架安装于19英寸标准机柜类 配件：支持FC、LC、ST、SC四种类型耦合器的12位安装两个，4芯光纤熔纤盘1个 使用温度：-40～70℃ 湿度：≤85%（温度85℃±3℃） 性能符合YD/T 926.3-2009、TIA/EIA 568C标准 | 架 | 6 | 含尾纤、耦合器，用于弱电机柜
19 | 4口LC光纤配线架 |  | 中视金诚 | JC-GP-4MP-4芯 | 光纤配线架材质：优质冷轧钢板整体黑色喷塑 钢板厚度：1.0mm 安装板材质：铝板黑色喷塑 工作电压：125V 耐压：750V 进线方式：配线架后部进线，支持室内室外光缆熔接 连接方式：线缆进线→线缆盘纤→尾纤熔纤→尾纤盘纤→耦合器连接→耦合器安装板连接→光纤跳线出线 耦合器安装板安装方式：安装板自带卡扣螺丝直接将安装板卡接于光纤配线架内的螺丝安装孔内 配线架盖板安装方式：前部盖板卡扣开启 配线架安装方式：使用包装内标配安装支架安装于19英寸标准机柜类 配件：支持FC、LC、ST、SC四种类型耦合器的12位安装两个，4芯光纤熔纤盘1个 使用温度：-40～70℃ 湿度：≤85%（温度85℃±3℃） 性能符合YD/T 926.3-2009、TIA/EIA 568C标准 | 架 | 68 | 含尾纤、耦合器，用于弱电信息箱
20 | LC-LC双芯跳线 |  | 中视金诚 | JC-FJ-LC-LC-OS2-3-2P | 纤芯类型：OS2 连接器插针类型：陶瓷 插针端面：UPC端面 连接器插入损耗：≤0.2dB/每接口 连接器回波损耗：≥50dB 重复性：≤0.1dB 互换性：≤0.1dB 拔插次数：≥1000次 线缆外径：2*2.0mm（双芯） 护套材质：PVC 护套颜色：单模OS2黄色 长度：多3米、（可定制其他长度） 使用弯曲半径：建议使用弯曲半径>10倍跳线外径 工作温度：-20～+60℃ 储存温度：-20～+60℃ 性能符合YD/T 926.3-2009、TIA/EIA 568C标准 | 条 | 136
21 | 光纤熔接 |  | 定制 |  |  | 芯 | 632
22 | 48口POE千兆交换机 |  | H3C | Mini S1252F-PWR | H3C Mini S1252F-PWR 以太网交换机，48个10/100/1000BASE-T PoE+电口，4个1000BASE-X SFP光口，支持一键模式切换，支持“标准交换、端口隔离、汇聚上联、网络克隆” 四种工作模式；交换容量104Gbps，包转发率77.4Mpps，整机POE最大输出功率370W，防雷等级6KV，外形尺寸（宽×深×高，单位：mm）440×350×44 | 台 | 2 | 用于监控系统
23 | 24口POE千兆交换机 |  | H3C | H3C US128GC-P | 24个自适应千兆POE电口+2个千兆电口+2个千兆光口，POE功率225W，交换容量56Gbps，转发能力42Mpps，支持4拨码（标准交换、端口隔离、长距传输200m、汇聚上联），6KV专业防雷 | 台 | 4 | 用于监控系统
24 | 8口POE千兆交换机 |  | H3C | H3C US210-P | 极简管理交换机，8*GE(PoE）+1*GE+1*SFP,交换容量：192Gbps，包转发率：14.88Mpps，桌面式，PoE功率：70W，支持VLAN、广播风暴抑制、MAC地址过滤、端口限速等功能，支持小贝APP管理 | 台 | 4 | 用于无线网络系统
25 | 防火封堵 |  | 定制 |  |  | 处 | 20 | 平面图备注待桥架安装完毕做好防火封堵
备注：配电房、医务室等重要场所是否配置网络信息点位、监控、门禁、报警装置，会议室会议系统是否需要深化？