## 云海
惠东县人武部营房迁建项目信息化系统建设采购项目(二次)清单
序号 | 货物名称 | 规格/参数说明 | 规格型号 | 品牌 | 产地 | 单位 | 数量 | 单价 | 总价
附表一：公共广播系统
一、公共广播系统
1 | 室外 喇叭 | 基本参数 1.最大功率：120W 2.最大功耗：45W 3.总谐波失真：≤1% 4.重量：5.8kg 5.支持协议：支持IP/TCP、UDP、IGMP(组播)等通讯协议 6.支持现场设备不接地线情况：当终端空闲时，会自动播放提示音；当 正常接地后，设备才不再继续提示 7.支持服务器统一授权操作管理功能：统一配置管理用户及密码功能 8.音频模式：16位CD音质 9.音频解码：内置一路网络数字音频解码模块 10.音频格式： MP3 11.信噪比：≥65dB 12.网络接口：标准RJ45输入 13.适用场所：安装在各个广播管理区域的户外立柱，用于公园、广场、 街道、旅游景点等户外场所的节目播放及本地广播 14.设计：数字网络解码模块与音柱一体化设计，专业的一体化结构设计， 良好的箱体密封性能，快速传导的全铜镀镍接地柱 15.频率响应：130Hz～16KHz +1dB/-3dB 16.默音控制：支持100级自定义音频优先级默音控制功能 17.喇叭单元：4”×2 18.可定制DC24V供电：以满足户外太阳能蓄电池供电需求 19.结构：铝合金防水防锈外壳结构 20.工作温度： -20℃~60℃ 21.工作湿度：20%～80%相对湿度，无结露 22.工作电压：～220V 50Hz 23.额定功率：内置数字功率放大器模块，30W 24.传输速率：100Mbps 25.尺寸(长X宽X高):150×145×574mm 26.采样率：8K～48KHz 27.保护：支持现场电压过高(254V±5%),自动断电保护；当电压恢复 正常，可以自动上电重新上线。 | CT-7482P | CRX | 广东 | 个 | 4 |  | 0
2 | 室内 吸顶 喇叭 | 1.采用内置IP终端功能一体化天花式喇叭设计，采用嵌入式计算机技 术和DSP音频处理技术设计。 2.安装于普通教室，多媒体教室，办公室，会议室，监狱，医院科室， 地铁等场所播放音频节目、广播通知等。 3.数字化产品，采用共网免线路施工的设计理念，任意扩容安装，不用 额外增加机房核心管理设备。 4.支持网线POE(AF标准POE交换机)供电，网线POE供电距离不能超过80米。 5.支持24V直流备用电源，当功率需求大于10W或用于非POE网络时使 用此供电方式。 6.支持远程固件升级，无需维护人员到现场，减轻工作强度。 设备参数： 1.通讯接口：1个RJ45网口 2.传输速率：100Mbps 3.支持协议： TCP/IP,UDP 4.网络环境：兼容路由器、交换机、网桥网关、Modem、Internet、2G、 3G、4G等任意网络架构。 5.音频解码模块：内置1路 6.音频格式： MP3(16位CD音质) 7.采样率：8KHz～48KHz 8.信噪比：≥68dB 9.谐波失真(THD):≤1% 10.频响范围：130Hz~16KHz +/-6dB 11.保护措施：电路过压、过流保护 12.带载喇叭：8Ω/6W 13.喇叭属性：低音喇叭 14.额定功率：8W(POE)/8W 15.设备电源： POE(IEEE 802.3af)/DC24V 2A 16.设备功耗：12W(整机),<3W(待机) 17.工作温度：5℃~40℃ 18.相对湿度：20%～80%(不结露) 19.设备重量：0.8kg 20.开孔尺寸：152mm 21.设备尺寸：180mm*98mm。 | CT-S708 | CRX | 广东 | 个 | 31 |  | 0
3 | 寻呼 话筒 | 桌基本参数 1.LIEN OUT频率响应：80Hz~16KHz +1/-3dB 2.LINE IN输入灵敏度：350mV工业标准压线接线端子 3.LINE OUT输出电平：1000mV工业标准压线接线端子 4.LINE OUT输出阻抗：470Ω 5.MIC输入灵敏度(非平衡):10mV 6.PHONE OUT输出阻抗及额定功率：32Ω,2mW 7.TCP/IP、UDP协议：支持 8.采样率：8kHz~48kHz 9.尺寸：200×160×60 mm 10.传输速率：100Mbps 11.短路输出：最大1A/30VDC干接点 12.短路输入：干接点输入 13.工作环境：温度：5℃~40℃;湿度：20%～80%相对湿度，无结露 14.呼叫策略：无响应转移、占线转移、关机转移 15.呼叫等待时间、无人接听时间、转移时间自定义：支持 16.呼叫分区及多个分区：支持 17.呼叫全区广播：支持 18.兼容：兼容路由器、交换机、网桥网关、Modem、Internet、2G、3G、 4G等任意网络结构 19.键盘类型：虚拟QWERTY键盘 20.键盘输入方式：触控 21.接口：具有1路3.5耳机接口；具有1路3.5话筒输入接口 22.净重：1.2kg 23.具有1路报警触发短路输出接口：级联外扩警示设备或控制门禁 24.具有1路短路输入接口：可以用作触发预置语音提示(或报警),亦 可用于控制门禁联动输入短路信号 25.具有1路音频线路输出接口：可外接功率放大器 26.具有1路音频线路输入接口：支持采集播放功能 27.内置4Ω,2W全频高保真扬声器：实现双向通话和网络监听 28.内置喇叭频率响应：317Hz~3.4kHz +1/-3dB 29.求助信号铃声、闪灯提示：支持 30.设计：采用桌面式设计；采用嵌入式计算机技术和DSP音频处理技术 设计 31.输入电源：～190V-240V 50Hz-60Hz(电源适配器);DC24V/1.5A 32.网络接口：标准RJ45输入 33.网络协议：支持IPv6、IPv4 34.显示屏：自带7英寸800x480的图形点阵K600+内核65K色显示的电 阻触屏。显示清晰，触感灵敏。人机操作界面，自带数字键，功能键界 面 35.信噪比：>65dB 36.一键呼叫广播：支持10个按键自定义一键呼叫广播功能 37.一键接受求助、对讲功能：支持 38.音频格式： MP3 39.音频解码：内置1路网络硬件音频解码模块 40.音频模式：16位CD音质 41.用途：适用于各种呼叫中心、报警中心、值班室、领导办公室、会议 室等场合，可以对网络中的各种终端进行单向(对点，分区或者全区)喊 话，双向对讲和监听 42.远程固件升级：支持广播系统对终端进行远程固件升级，无需到终端 本地升级 43.整机功耗：≤6W 44.支持免提通话和接收广播：实现快速链接 45.直接操作呼叫或对讲任意终端：支持 46. 自定义接听提示音：支持 47.自动接听、手动接听：支持 48.总谐波失真：≤1%。 | CT-1402A | CRX | 广东 | 个 | 1 |  | 0
4 | 网线 | 产品规格：六类屏蔽网线； | 六类屏蔽网线 | 国产 | 中国 | 米 | 2800 |  | 0
5 | 广播 对讲 服务 器 | 1.功耗：120W 2.功率：300W 3. 自动开关机：支持操作系统配置通电自动开机、定时自动开机，定时 自动关机功能，方便项目灵活操作管理 ▲4、支持多套定时打铃方案同时启用，每套定时打铃方案支持多套任务 同时进行，支持一键启用/停用所有方案。支持定时打铃功能，支持打铃 方案克隆，任务执行与停止控制、定时任务禁用与启用功能。(提供第 三方检测机构出具的具有CMA或CNAS标识的检测报告扫描件或复印件) 并加盖投标人公章。 5.相对湿度：10%～95%,非凝结状态 6.显示屏：17.3英寸LED液晶显示屏(1920*1080),10点电容触摸屏， 内置五线工业加固触摸屏，简单易用的触摸屏操控 7.显卡：支持双显卡，可外接最大Fu11HD显示设备 8.系统音频信号信噪比： LINE:70dB 9.系统音频信号信噪比： MIC:60dB 10.系统音频信号失真度：1kHz<0.5% 11.系统音频信号标准输入电平： LINE:300mV 12.系统音频信号标准输入电平： MIC:5mV 13.系统音频信号标准输出电平： OdBV 14.系统管理控制中心：运载服务器软件后构成系统管理控制中心，服务 器软件采用后台系统服务运行，是企业级的标准服务器工作模式，开机 系统即可自动运行，相比运行在界面前台的软件具有更高的稳定性和可 靠性 15.网络协议：支持IPV6、IPV4网络协议 16.网卡：自带2路千兆网卡，同时兼容百兆网络。自适应交换机连接系统 17.屏幕颜色： TFT262144色真彩色 18.内存：标配：8G 19.录音存储：支持录音存储功能，可在后台自定义设置录音文件保存路径 20.键鼠：内置工业级抽拉键盘、内置工业级触控鼠标面板+左右按键设 计，支持通过USB接口外接鼠标键盘，方便用户操作 21.工作环境温度： -10℃~50℃ 22.服务器运载： Windows Server 2008 R2 Standard(x64),Windows Server 2012 R2 Standard(x64)及以上操作系统 23.短路触发接口：具有一路短路触发开机运行接口，用于外部设备定时 驱动开机运行，实现无人值守功能 24.电源：输入电压： AC100V-240V 25.存储：支持3.5”、2.5”、mSATA硬盘；标配：mSATA 128G,具有抗震 动、抗摔、读写速度快、功耗低等特点 26.尺寸(W×D×H):484×339.5×353.5mm 27.标准接口：自带8路USB接口，6路通用串口(6组工业异步传输接 口),最高480M传输速率；方便外扩周边设备接入；具有1×PS/2接口； 2×LAN接口；1×MIC IN接口，1×LINE OUT接口，1×LINE IN接口；1 ×HDMI接口，1×DVI接口，1×VGA接口 28.CPU:处理速度更快，运作性能更强，可以长时期不断电稳定工作， 配置4核4线程3.2GHz处理器。 | CT-1400 | CRX | 广东 | 台 | 1 |  | 0
6 | 网络 消防 采集 器 | 1.重量：3kg 2.支持后台设置报警策略：可为每路短路信号输入端口配置报警策略， 关联联动的终端及播放曲目等功能 3.远程固件升级：支持广播系统对终端进行远程固件升级，无需到终端 本地升级 4.用途：用于采集消防报警短路信号 5.网络接口：标准RJ45输入 6.外观：高档拉丝铝合金面板；采用标准机柜式设计，1U高度 7.输入电源：～190V-240V 50Hz-60Hz 8.适用场所：设置于消防中心 9.设计：采用嵌入式计算机技术和DSP音频处理技术设计 10.面板支持一键取消任务：支持 11.功耗：≤20W 12.短路接口：工业标准压线接线端子 13.传输速率：100Mbps 14.尺寸：484x209x44mm 15.TCP/IP、UDP协议：支持。 | CT-1423 | CRX | 广东 | 台 | 1 |  | 0
7 | 网络 壁挂 扬声 器 | 1.重量：1.88kg 2.整机功耗：≤50W 3.远程固件升级：支持广播系统对终端进行远程固件升级，无需到终端 本地升级 4.用途：适用于普通教室，多媒体教室，办公室，会议室，监狱，医院 科室，地铁等场所播放录制语音文件或背景音乐节目 5.音箱：采用专业一体化壁挂式音箱设计，整机结构坚固，箱体符合声 音共振原理设计理念 6.音频模式：16位CD音质 7.音频解码：内置1路网络硬件音频解码模块 8.音频格式： MP3 9.信噪比：>65dB 10.谐波失真：≤1% 11.网络音量设置功能：具有 12.网络协议：支持IPv6、IPv4 13.网络接口：标准RJ45输入 14.输入电源：～190-240V 50-60Hz(电源适配器);DC12V 15.输出功率：内置2*20W(MAX)功率放大器，1路接主音箱，1路外接到副音箱 16.设计：采用嵌入式计算机技术和DSP音频处理技术设计 17.频率响应：150Hz～16KHz(+1/-3dB) 18.内置2级优先级功能设计：AUX与网络背景音乐信号同级，混音输出。 网络报警信号优先AUX与网络背景音乐信号 19.可扩展连接蓝牙接收器：实现接收蓝牙音频进行本地扩声 20.可扩展2.4G无线音频模块：实现2.4G无线麦克风进行本地扩音 21.接口：具备有1路线路(AUX)输入接口 22.兼容路由器、交换机、网桥网关、Modem、Internet、2G、3G、4G等 任意网络结构 23.红外遥控播放本地IP地址功能：具有 24.工作温度：5℃~40℃ 25.工作湿度：20%～80%相对湿度，无结露 26.辅助线路输入电平：350mV工业标准压线接线端子 27.独立的音量电位器控制：具有 28.传输速率：100Mbps 29.尺寸(L×W×H):135×125×250mm 30.采样率：8kHz～48kHz 31.TCP/IP、UDP协议：支持。 | CT-1407A | CRX | 广东 | 只 | 1 |  | 0
8 | 时序 电源 控制 器 | 1.提供8个电源开关通道。2.单通道的最大负载功率为3.5Kw,总负载 功率为6Kw。3.当船型开关处于off位置时，通过+24V直流信号上电远 程控制通道设备开关。支持配置CH1和CH2通道为受控或不受控状态。 4.具有控制ALARM端口导通以起到级联控制ALARM功能。5.输入采用大 功率线码式电源连接器。6.输出类型为多功能插座，具有1路USB输出 接口可接LED灯。7.每路动作延时时间为1秒。8.输出连接器：2个 16A,2个16A接线端子和4个10A电源插座。 基本参数 额定输出电压： AC ~220V 50Hz 2.供电电源： VAC 220V 50/60Hz 30A 3.尺寸：484×301×96mm 4.重量：5.1kg 5.机箱：标准2U机箱设计 | CS-830 | CRX | 广东 | 台 | 1 |  | 0
9 | 前置 放大 器 | 1.重量：4.54kg 2.优先级： MIC5具有最高优先、强行切入优先功能；MIC5和EMC最高优 先权限功能可通过拨动开关交替选择，客户可根据使用情况选择优先。 紧急输入线路具有二级优先，强行切入优先功能 3.用途：对普通音源进行前级放大 4.音量调节：设有高音(TREBLE)和低音(BASS)独立调节；话筒(MIC) 输入通道和线路(AUX)输入通道均可独立调校音量，并设有总音量控制 旋钮 5.音调调节(高音):10kHz(±10dB) 6.音调调节(低音):100Hz(±10dB) 7.信噪比(MIC输入):64dB 8.信噪比(AUX输入):80dB 9.外观：标准机柜式设计(2U) 10.频率响应：20Hz-20kHz(±3dB) 11.默音深度调节旋钮：具有 12.灵敏度选择： MIC2、3、4、5通道灵敏度可通过拨码开关选择 13.接口：具有3路标准信号线路(AUX)输入接口、5路话筒(MIC)输 入接口、2路紧急线路(EMC)输入接口 14.交叉混合输出： MIC1、2、3、4和AUX1、2、3可交叉混合输出；其 中MIC1灵敏度可根据项目现场应用通过电位器灵活调节 15.话筒2-5的输入灵敏度： MIC:5mV/60mV切换(600Ω非平衡);线路 2、3、4 RCA:350mV/2V切换(10KΩ非平衡);线路5 RCA:350mV 16.话筒1输入灵敏度(线路RCA):15~600MV/10KΩ非平衡 17.话筒1输入灵敏度(MIC):5~150mV/600Ω非平衡 18.辅助1-3输入灵敏度： AUX1、2、3:350mV/10KΩ非平衡 19.电源功耗：≤10W 20.电源：～220V 50Hz 21.尺寸(W×D×H):484×302.5×88mm 22.EMC输入增益调节旋钮：具有 23.EMC1-2输入灵敏度：MIC:5mV～25mV/600Ω非平衡；线路RAC:200mV~ 1000mV/10KΩ非平衡。 | CT-1001 | CRX | 广东 | 台 | 1 |  | 0
10 | 镀锌 钢管 | JDG20,厚度1.2mm。 | JDG20,厚度1.2mm | 国产 | 中国 | 米 | 1225 |  | 0
11 | 电源线 | RVV护套铜芯软电线，3x1.5。 | RVV护套铜芯软电线，3x1.5 | 国产 | 中国 | 米 | 875 |  | 0
12 | 辅材 | 含为完成网络广播系统需要的所有辅材，包括但不限于电工胶布、标签、 扎带、信号线、音视频线、接地线等。 | 定制 | 国产 | 中国 | 项 | 1 |  | 0
小计1 | [8 empty] | 0
附表二：视频监控系统
二、视频监控系统
1 | 监控 枪机 | 1、400万1/2.7"CMOS智能变焦筒型网络摄像机智能警戒：支持越界侦 测，区域入侵侦测，进入/离开区域侦测；支持联动声音报警。 2、最小照度：0.002Lux @(F1.2,AGC ON),0 Lux with IR 镜~头：2.7~13.5mm:水平视场角：96.6°~29.7°,垂直视场角：51.7° 16.7°,对角视场角：114.2°~34°;宽动态范围：120dB。 3、视频压缩标准： H.265/H.264/MJPEG;存储功能：支持Micro SD(即 TF卡)/Micro SDHC/Micro SDXC卡(256G)断网本地存储及断网续 传 ，NAS(NFS,SMB/CIFS均支持),支持SD卡加密及SD状态检测功能；通 讯接口：RJ4510M/100M自适应以太网口；音频接口：音频输入(Line in)/ 输出(Line out)外部接口；支持报警输入/输出；红外照射距离：最远可 达50米；防护等级：不低于IP67。 | DH-IPC-HFW3430F2-ZAS | 大华 | 浙江 | 台 | 12 |  | 0
2 | 监控 枪机 ( 利 旧 ) | 利旧，拆除原有安装费用。 | 利旧安装 | 利旧 | 中国 | 台 | 20 |  | 0
3 | 壁装 支架 | 压铸纯铝合金材质，表面做喷塑处理；支架带出线孔，安装更加美观； 摄像机安装座表面有海绵垫；摄像机安装座可旋转；材质：铝合金；重 量：最大承受重量为2KG;角度：调整角度：水平：360°,垂直： -45° ~45°。 | DH-PFB5110W | 大华 | 浙江 | 台 | 32 |  | 0
4 | 电源 | DC12V电源适配器；安装方式：壁挂式；输入规格： AC176V~260V,50Hz, 0.8A;输出规格：额定： DC12V/1.5A;最大： DC12V/2.0A ;输入效率≥85.00%;负载调整率：±5%;纹波/噪声：150mVp-p;输出 功率：24W Max;输入接口：3C插头。 | DH-PFM320D | 大华 | 浙江 | 台 | 32 |  | 0
5 | 半球 摄像 机 | 1、400万1/2.7"CMOS智能变焦半球网络摄像机。 2、智能警戒：支持越界侦测，区域入侵侦测，进入/离开区域侦测；最小照 度：0.002Lux @(F1.2,AGC ON),0 Lux with IR;镜头：2.7~13.5 mm:水 平视场角：96.6°~29.7°,垂直视场角：51.7°~16.7°,对角线视场 角~：114.2°~34°;调整角度：水平：0°~355°,垂直：0°~75°,旋转0° 355°;宽动态范围：120dB。 3、视频压缩标准；H.265/H.264/MJPEG;存储功能：支持Micro SD(即 TF卡)/Micro SDHC/Micro SDXC卡(256G)断9、网本地存储及断网续 传，NAS(NFS,SMB/CIFS均支持)。 4、通讯接口：RJ4510M/100M自适应以太网口；音频接口：音频输入(Line in)/输出(Line out)外部接口；支持报警输入/输出；电源供应： DC12V ±20%/PoE(802.3af);红外照射距离：最远可达30米；防护等级：不低 于IP67。 | DH-IPC-HDPW3430R1-ZSA | 大华 | 浙江 | 台 | 63 |  | 0
6 | 半球 摄像 机 ( 利 旧 ) | 利旧，拆除原有安装费用。 | 利旧安装 | 利旧 | 中国 | 台 | 20 |  | 0
7 | 电源 | DC12V电源适配器；安装方式：壁挂式；输入规格： AC176V~260V,50Hz, 0.8A;输出规格：额定： DC12V/1.5A;最大： DC12V/2.0A;输入效率≥ 85.00%;负载调整率：±5%;纹波/噪声：150mVp-p;输出功率：24WMax; 输入接口：3C插头。 | DH-PFM320D | 大华 | 浙江 | 台 | 83 |  | 0
8 | 电梯 摄像 机 | 1、遮挡检测：内置ToF传感器，可有效检测遮挡摄像机的行为，摄像机 检测角度最大25°,检测距离默认30cm;硬件接口：支持1路湿接点 报警输入，1路干接点报警输出；内置MicroSD/MicroSDHC/MicroSDXC 插槽，最大支持512 GB;最高分辨率可达400万像素；符合IK08防暴 设计，可靠性高；传感器类型：1/3”逐行扫描CMOS;最低照度：彩色： 0.005 Lux@(F1.2,AGC ON),0 Lux with IR;焦距&视场角：2.1mm; 补光灯类型：红外(850nm透镜补光);补光距离：红外最远可达10m; 调节方式：手动；转动角度：水平： -15°~15°,垂直：0°~75°;主 码流帧率分辨率： P制：25 fps(2560×1440,1920×1080,1280× 720);N制：30 fps(2560×1440,1920×1080,1280×720) 视频压缩标准：主码流： H.265/H.264;子码流： H.265/H.264/MJPEG; 第三码流： H.265/H.264。 2、网络传输类型：有线；有线网络参数： RJ4510M/100M/1000 M自 适应以太网口；宽动态：真宽动态；本地存储：支持1个 MicroSD/MicroSDHC/MicroSDXC插槽，最大容量512GB;电磁兼容： Class A。 ▲3、可配置电瓶车禁止入梯楼层，开启该功能后，当电瓶车在禁入楼层进 入电梯时，将给出报警提示，默认布控楼层为1楼及地下楼层，已经在楼 上的电瓶车可以正常入梯下楼(提供第三方检测机构出具的具有CMA或 CNAS标识的检测报告扫描件或复印件)并加盖投标人公章。 ▲4、设备可识别电梯内电子屏幕上的实时楼层信息，并通过OSD展示， 楼层信息可实时上报(提供第三方检测机构出具的具有CMA或CNAS标识 的检测报告扫描件或复印件)并加盖投标人公章。 ▲5、可通过监控画面显示电梯运行速度和运行方向，当速度超过设定阈 值时可进行联动抓拍、报警上传和辅助输出，速度阈值可配置(提供第三 方检测机构出具的具有CMA或CNAS标识的检测报告扫描件或复印件)并 加盖投标人公章。 | DH-IPC-HDPW5443DC-PV-DT | 大华 | 浙江 | 台 | 1 |  | 0
9 | 电源 | DC12V电源适配器；安装方式：壁挂式；输入规格： AC176V~260V,50Hz, 0.8A;输出规格：额定： DC12V/1.5A;最大： DC12V/2.0A;输入效率≥ 85.00%;负载调整率：土5%;纹波/噪声：150mVp-p;输出功率：24W Max; 输入接口：3C插头。 | DH-PFM320D | 大华 | 浙江 | 台 | 1 |  | 0
10 | 防爆 摄像 机 | 1、最高分辨率可达2560×1440 @25 fps;支持低码率、低延时、ROI 感兴趣区域增强编码、SVC自适应编码技术；支持Smart265编码；ICR 红外滤片式自动切换，实现真正的日夜监控；支持走廊模式，背光补偿， 自动电子快门功能，适应不同监控环境；支持GB28181接入；最低照度： 彩色：不大于0.005 Lux @(F1.2,AGC ON);黑白：不大于0.002 Lux @(F1.2,AGC ON);宽动态：120 dB;焦距&视场角：4 mm @F1.6,水 平视场角：83.5°,垂直视场角：44.8°,对角视场角：99.9° 6 mm @F1.6,水平视场角：51.8°,垂直视场角：27.9°,对角视场角： 60.5° 8 mm @F1.6,水平视场角：39.6°,垂直视场角：21.9°,对角视场角： 46.2°;补光灯类型：红外补光；最大图像尺寸：2560×1440;视频 压缩标准： H.265/H.264/MJPEG;网络：1个RJ4510 M/100 M自适应 以太网口；SD卡扩展：支持最大256GB MicroSD卡扩展。 ▲2、防爆认证：防爆合格证，防爆CCC。(提供第三方检测机构出具的 具有CMA或CNAS标识的检测报告扫描件或复印件)并加盖投标人公章。 ▲3、内置GPU芯片。(提供第三方检测机构出具的具有CMA或CNAS标 识的检测报告扫描件或复印件)并加盖投标人公章。 ▲4、开启AI场景自适设备应功能后，设备应支持根据雨、雪、雾天气、 背光场景自动调整成像参数(提供第三方检测机构出具的具有CMA或 CNAS标识的检测报告扫描件或复印件)并加盖投标人公章。 ▲5、在进行信息完整性校验、身份认证等使用时，设备应支持MD5、SHA256 加密算法(提供第三方检测机构出具的具有CMA或CNAS标识的检测报告 扫描件或复印件)并加盖投标人公章。 | DH-IPC-HDEW7443Q-AS | 大华 | 浙江 | 台 | 6 |  | 0
11 | 壁装 支架 | 压铸纯铝合金材质，表面做喷塑处理；支架带出线孔，安装更加美观； 摄像机安装座表面有海绵垫；摄像机安装座可旋转；材质：铝合金；重 量：最大承受重量为2KG;角度：调整角度：水平：360°,垂直： -45° ~45°。 | DH-PFB717W-S1 | 大华 | 浙江 | 台 | 6 |  | 0
12 | 防爆 挠性 管 | 材料：编织线、碳钢和NBR; | DH-GD1000 | 大华 | 浙江 | 台 | 6 |  | 0
13 | 防爆 接线 箱 | 不锈钢材质；防护等级：不低于IP66;电流及功耗：≤10 A。 | HL-Ex80-02 | 大华 | 浙江 | 台 | 6 |  | 0
14 | 全景 球机 | 1、不低于600万像素，全景采用大光圈全彩镜头，可输出大于180°大 场景拼接画面，细节采用1/2.8 CMOS传感器光学变倍镜头，高清成像 2、通道1:2.8mm,通道2:4.8~120mm;通道1通道2均具有多颗混合 补光灯。 3、支持水平旋转范围360°连续旋转，垂直旋转范围-20°~90°,全景 通道可进行垂直旋转，旋转角度范围不低于10°,并可进行调节。 4、支持抓拍人脸，抓拍人体，抓拍非机动车，抓拍机动车。 5、设备具有音频输入输出接口，报警输入输出接口；音频：内置麦克风、 扬声器；、防护：不低于IP67。 6、可从诊断信息中导出云台控制历史记录，包括：手动键控PTZ、3D定 位、手动调用预置点、手动调用花扫、手动调用巡航。 7、设备全景通道支持拼接畸变矫正，可分别对全景拼接画面的畸变、姿 态角、旋转角进行调节(1-100可调),优化拼接效果。 ▲8、语音对讲功能检验：内置扬声器和麦克风可随设备的转动进行水平 (0°~360°)、垂直(-20°-90°)不同方向的语音对讲(提供第三方检测 机构出具的具有CMA或CNAS标识的检测报告扫描件或复印件)并加盖投 标人公章。 ▲9、全景摄像机具有周界大模型算法目标检测功能，可对距离设备100m 处不小于30×30像素的目标(人员、机动车)触发的绊线入侵事件进行检 测(提供第三方检测机构出具的具有CMA或CNAS标识的检测报告扫描件 或复印件)并加盖投标人公章。 ▲10、全景摄像机内置≥4暖光补光灯，细节摄像机内置≥6颗混合补光 灯，每个补光灯均由红外灯和白光灯组成；支持混合补光，可单独开启红 外补光灯和白光补光灯(提供第三方检测机构出具的具有CMA或CNAS标 识的检测报告扫描件或复印件)并加盖投标人公章。 | DH-SDT-7C1425-6P-GBZJ-AD3EKV | 大华 | 浙江 | 台 | 1 |  | 0
15 | 壁装 支架 | 颜色：铂金灰；材质：铝合金。 | DH-PFB303W | 大华 | 浙江 | 台 | 1 |  | 0
16 | 监控 杆 | 含开挖回填、地笼、接地线等，监控杆≥4m,基础深度≥1m。 | 定制 | 国产 | 中国 | 根 | 9 |  | 0
17 | 综合 箱 | 壁挂安装，不锈钢。 | 壁挂安装，不锈钢 | 国产 | 中国 | 个 | 9 |  | 0
18 | 网络 跳线 | 产品规格：成品跳线， Cat6 STP网络跳线；长度不小于2M。 | TPC-R4-C6-F-6M-PV-IG-2-HYW1 | 烽火 | 湖北 | 条 | 20 |  | 0
19 | 6芯 光缆 | 不少于6芯， G.652单模光纤(工作波长1310/1550 nm),金属中心加 强件(磷化钢丝),双面覆塑铝带-聚乙烯护套。 | GYTS-6B1.3 | 烽火 | 湖北 | 米 | 2500 |  | 0
20 | 12芯 光缆 | 不少于12芯， G.652单模光纤(工作波长1310/1550 nm),金属中心加 强件(磷化钢丝),双面覆塑铝带-聚乙烯护套。 | GYTS-12B1.3 | 烽火 | 湖北 | 米 | 300 |  | 0
21 | 48芯 单元 框 | 须支持48芯光缆熔接，适配19”机架，阻燃材料，满配LC适配器。 | V/ODU19RP-CSS24-D-00-FS-HYW1+24*V/AD-LU-D-Y1-HYW1 | 烽火 | 湖北 | 个 | 4 |  | 0
22 | 12芯 单元 盘 | 须支持12芯光缆熔接，适配19"机架，阻燃材料，满配LC适配器。 | V/ODU19RP-CSS12-D-00-FS-HYW1+6*V/AD-LU-D-Y1-HYW1 | 烽火 | 湖北 | 个 | 6 |  | 0
23 | 光缆 终端 盒 | 须支持12芯光缆熔接，工程塑料黑色壳体，防护等级不低于IP67。 | V/GZ1-J1-6-A2-00-CS-HYW1+6*V/AD-LU-D-Y1-HYW1 | 烽火 | 湖北 | 个 | 10 |  | 0
24 | 尾纤 | LC,单模尾纤。 | V/OFC-12T-LU-09-1.5-HYW1 | 烽火 | 湖北 | 条 | 20 |  | 0
25 | 8口 交换 机 | 提供≥9个10/100/1000BASE-T以太网端口，≥1个千兆SFP 交换容量：≥20 Gbps 包转发率：≥14.88 Mpps 无风扇，自然散热 支持MAC地址≥2K 支持4 KV防浪涌(业务口) 支持标准模式、端口隔离、汇聚上联、流控关闭四种工作模式。 | S110-8T2ST | 华为 | 广东 | 台 | 9 |  | 0
26 | 光模块 | 光模块-eSFP-GE-单模模块(1310nm,10km,LC)。 | SFP-GE-LX-SM1310 | 华为 | 广东 | 个 | 9 |  | 0
27 | 48口 接入 交换 机 | 1 ▲交换容量：≥758Gbps,包转发率：≥220Mpps,提供官方彩页证明 并加盖投标人公章； 2、≥48个10/100/1000BASE-T以太网端口，≥4个万兆SFP+ 3、风冷散热，智能调速 4、▲采用国产芯片，自主可控，提供第三方检测报告证明并加盖投标人 公 章 ； 5、MAC地址容量：16K,提供官网彩页截图证明； 6、DHCP Snooping:支持DHCP Snooping; 7、链路聚合：支持链路聚合 8、堆叠：支持智能堆叠，最大支持4台设备组合在一起，从逻辑上虚拟 为一 台交换机； 9、▲以太环网保护：支持ERPS以太环保护协议(G.8032),支持STP (IEEE 802.1d),RSTP(IEEE 802.1w)和MSTP(IEEE 802.1s)协议 提供证明并加盖投标人公章； 10、Qos:支持对端口入方向、出方向进行速率限制，支持报文重定向， 支持基于队列整形和端口限速的功能 11、安全特性：支持防止DOS、ARP攻击功能、ICMP防攻击，支持端口 隔离，支持CPU保护功能 12、管理维护：支持云管理、WEB管理(HTTPS),支持SNMPv1/v2/v3, 支持SSH v2.0。 | S220-48T4X | 华为 | 广东 | 台 | 4 |  | 0
28 | 24口 汇聚 交换 机 | 1、▲交换容量≥2.56Tbps;包转发率≥960Mpps;提供官方彩页截图证 明并加盖投标人公章； 2、▲千兆电口≥24个；万兆光口(SFP+)≥16个；25G光口(SFP28) ≥8个；40G/100G混合端口(QSFP28)≥2个，扩展插槽≥1个，提供官 方彩页截图证明并加盖投标人公章 3、支持电源冗余，实配双电源； 4、▲采用国产芯片，自主可控，提供第三方检测报告证明并加盖投标人 公 章 ； 5、▲支持MAC地址≥64K,提供官网彩页截图证明并加盖投标人公章： 6、支持智能堆叠，将多台支持堆叠特性的交换机组合在一起，从逻辑上 虚拟为一台交换机； 7、支持静态路由、策略路由；支持RIP、RIPng、OSPF、OSPFv3、IS-IS、 IS-ISv6、BGP、BGP4+、VRRP、VRRP6、ECMP; 8、支持M-LAG; 9、▲支持Macsec,设备间启用Macsec,对数据进行加密，提供官网链 接及截图并加盖投标人公章； 10、支持ERPS以太环网保护协议(G.8032);支持STP(IEEE 802.1D), RSTP(IEEE 802.1w)和MSTP(IEEE 802.1s)协议 11、支持对CPU的攻击防护，支持不同协议报文的策略控制和保护，支 持CPU控制报文的优先级调度 12、支持SMMP v1/v2/v3;支持RMON;支持Web网管特性，支持云平台 管理。 | S620-24T16X8Y2CZ | 华为 | 广东 | 台 | 1 |  | 0
29 | 光模块 | 光模块-eSFP-GE-单模模块(1310nm,10km,LC)。 | SFP-GE-LX-SM1310 | 华为 | 广东 | 个 | 30 |  | 0
30 | 机柜 | 规格：42U,600宽*600深，19”机柜；黑色；机柜标配4只风扇、6位 10A电源、托盘、脚轮和支撑脚等配件。 | 定制 | 国产 | 中国 | 台 | 3 |  | 0
31 | 网线 | 产品规格：六类屏蔽网线； | 六类屏蔽网线 | 国产 | 中国 | 米 | 6020 |  | 0
32 | 存储 设备 | 1、处理器：不少于1个多核处理器；系统内存：不低于8GB。 2、磁盘接口：不低于48个SATA接口，支持硬盘热插拔；网络接口：不 少于4个10/100/1000Mbps自适应以太网电口；视频性能：支持不少于 接入500路；图片性能：支持不少于50张/S;回放性能：支持不少于 50路；事件录像：支持不少于200路。 3、支持ONVIF、GB/T 28181、RTSP等标准协议；支持VRAID、RAIDO、1、 5、6、10、50等多种RAID模式；支持一键配置，可快速部署阵列和存 储池；支持以录像池维度配置过期时间，确保过期时间外的数据不可读。 ▲4、支持多台设备组成SAS数据环集群，当环状结构上的任意1个节 点出现故障(包括主控盒硬件故障、软件故障或者网络故障等),该 节点设备上的硬盘通过SAS链路被上游设备接管，该节点设备的上业 务也会迁移到上游设备继续执行，从而实现业务不中断、录像不丢失， 同时该故障设备的硬盘中数据可以被上游设备读取(提供第三方检测机 构出具的具有CMA或CNAS标识的检测报告扫描件或复印件)并加盖投标 人公章。 ▲5、可在客户端界面查看数据重构状态，设备的磁盘或节点离线并重新 插回后，可在界面显示离线磁盘或节点的数据重构过程，离线前数据不 丢失(提供第三方检测机构出具的具有CMA或CNAS标识的检测报告扫描 件或复印件)并加盖投标人公章。 ▲6、支持导出硬盘检验报告，打印硬盘检验报告；支持查看硬盘历史 记录和健康信息，包括健康(正常)、亚健康(一般/衰减/异常)、故障(错 误)等(提供第三方检测机构出具的具有CMA或CNAS标识的检测报告扫 描件或复印件)并加盖投标人公章。 ▲7、支持系统快照备份和恢复功能，可通过快照备份当前系统的数据， 支持手动备份、按天设置周期自动备份，备份时不应影响设备的基本业 务运行，支持手动恢复到之前备份的系统，当系统损坏时，可恢复系统 至出厂设置或恢复指定的备份系统文件(提供第三方检测机构出具的具 有CMA或CNAS标识的检测报告扫描件或复印件)并加盖投标人公章。 ▲8、可将录制的视频图像进行合并，并支持延迟摄影视频的预览及下 载，支持按照自定义的时间间隔抽帧生成视频(提供第三方检测机构出 具的具有CMA或CNAS标识的检测报告扫描件或复印件)并加盖投标人公 章。 | DH-EVS5148S | 大华 | 浙江 | 台 | 2 |  | 0
33 | 存储 硬盘 | 1、不少于12TB容量。 2、传输速率不低于256 MB/s,256MB高速缓存；转速：7200RPM; | 定制 | 国产 | 中国 | 块 | 78 |  | 0
34 | 网桥 | 物理接口10/100M Base-TX(Cat.5/5E,RJ-45)网口；供电要求AC 220V; 工作协议802.11bgn,TDMA;工作模式AP,Station,WDS AP,WDS Station;网络模式网桥模式、路由模式；安全WPA/WPA2/802.1x,IP/MAC Filtering,SSID隐藏；配置方式支的持网页配置；安装套件卡接或扎 带固定；作频段2400~2500 MHz(支的持频率扩展，扩展范围： 2312MHz-2732MHz)。 | DH-WBD2-100C | 大华 | 浙江 | 台 | 2 |  | 0
35 | 镀锌 钢管 | JDG20,厚度1.2mm。 | JDG20,厚度1.2mm | 国产 | 中国 | 米 | 3150 |  | 0
36 | 电源线 | RVV护套铜芯软电线，3x1.5。 | RVV护套铜芯软电线，3x1.5 | 国产 | 中国 | 米 | 3850 |  | 0
37 | 辅材 | 含为完成视频监控系统需要的所有辅材，包括但不限于电工胶布、标签、 扎带、水晶头、电源排插、室外监控末端线路开挖直埋、防雷接地等。 | 定制 | 国产 | 中国 | 项 | 1 |  | 0
小计2 | [8 empty] | 0
附表三：综合布线系统
三、综合布线系统
1 | 双口 数据 面板 | 86mm×86mm型工程塑料面板外壳，白色并带标签槽；六类屏蔽数据双口 信息插座，含模块。 | TTB-2-0-00-WT-HYW1+2*TPA-02-C6-S-10-MT-HYW1 | 烽火 | 湖北 | 个 | 127 |  | 0
2 | 单口 语音 面板 | 86mm×86mm型工程塑料面板外壳，白色并带标签槽；六类屏蔽数据单口 信息插座，含模块。 | TTB-1-0-00-WT-HYW1+TPA-02-C6-S-10-MT-HYW1 | 烽火 | 湖北 | 个 | 114 |  | 0
3 | 暗装 底盒 | 86型，镀锌。 | 86型，镀锌 | 国产 | 中国 | 个 | 241 |  | 0
4 | 理线 架 | 高度：1U,支持标准机柜安装；材料：黑色金属材质；理线口位：24 位；自带封盖，使布线更安全和美观。 | TMU-24-1U-00-BS-HYW1 | 烽火 | 湖北 | 个 | 11 |  | 0
5 | 网络 配线 架 | 1U机架势，标准19英寸机架势安装；黑色金属材质；24口，满配24个 6类屏蔽模块。 | TDU-I-24-C6-S-00-1U-00-BS-HYW1 | 烽火 | 湖北 | 个 | 11 |  | 0
6 | 网线 | 产品规格：六类屏蔽网线； | 六类屏蔽网线 | 国产 | 中国 | 米 | 22080 |  | 0
7 | 网络 跳线 | 产品规格：成品跳线，Cat6 STP网络跳线；长度不小于2M。 | TPC-R4-C6-F-6M-PV-IG-2-HYW1 | 烽火 | 湖北 | 条 | 254 |  | 0
8 | 110 配线 架 | 产品规格：110端子块系统跳线架材质：采用优质的PC(聚碳酸脂)材料。 | TDU-110-100-1U-01-BK-HYW1 | 烽火 | 湖北 | 个 | 2 |  | 0
9 | 10对 电缆 | 类型：10对CAT3 UTP大对数电缆；护套材料-无铅。 | HSGYV-3 10*2*0.5 | 烽火 | 湖北 | 米 | 250 |  | 0
10 | 30对 电缆 | 类型：30对CAT3 UTP大对数电缆；护套材料-无铅。 | HSGYV-3 30*2*0.5 | 烽火 | 湖北 | 米 | 200 |  | 0
11 | 30对 分线 盒 | 材质：金属铝壳；相对湿度：<95%温度：-55℃~+55℃;特性：耐寒，防腐， 防水大气压力：70-106 kpa;规格：30对旋卡式分线箱。 | 按招标要求 | 国产 | 中国 | 个 | 1 |  | 0
12 | 8口 交换 机 | 提供≥9个10/100/1000BASE-T以太网端口，≥1个千兆SFP 交换容量：≥20 Gbps 包转发率：≥14.88 Mpps 无风扇，自然散热 支持MAC地址≥2K 支持4 KV防浪涌(业务口) 支持标准模式、端口隔离、汇聚上联、流控关闭四种工作模式。 | S110-8T2ST | 华为 | 广东 | 台 | 1 |  | 0
13 | 24口接入交换机 | 万兆可管理交换机,包转发率110Mpps,交换容量396Gbps,24个千兆电口,2个2.5G 光口..2个万兆光口,VLAN:4K,MAC:16K,19英寸1U标准机架,金属外壳，挂耳默认自带 | S220S-24T4J X | 华为 | 广东 | 台 | 1 |  | 0
14 | 24口 汇聚 交换 机 | 1、▲交换容量≥2.56Tbps;包转发率≥960Mpps;提供官方彩页截图证明 2、▲千兆电口≥24个；万兆光口(SFP+)≥16个；25G光口(SFP28) ≥8个；40G/100G混合端口(QSFP28)≥2个，扩展插槽≥1个，提供官 方彩页截图证明并加盖投标人公章； 3、支持电源冗余，实配双电源； 4、▲采用国产芯片，自主可控，提供第三方检测报告证明并加盖投标人 公 章 ； 5、▲支持MAC地址≥64K,提供官网彩页截图证明并加盖投标人公章； 6、支持智能堆叠，将多台支持堆叠特性的交换机组合在一起，从逻辑上 虚拟为一 台交换机； 7、支持静态路由、策略路由；支持RIP、RIPng、OSPF、OSPFv3、IS-IS、 IS-ISv6、BGP、BGP4+、VRRP、VRRP6、ECMP; 8、支持M-LAG; 9、▲支持Macsec,设备间启用Macsec,对数据进行加密，提供官网链 接及截图并加盖投标人公章； 10、支持ERPS以太环网保护协议(G.8032);支持STP(IEE 802.1D), RSTP(IEEE 802.1w)和MSTP(IEEE 802.1s)协议 11、支持对CPU的攻击防护，支持不同协议报文的策略控制和保护，支 持CPU控制报文的优先级调度 12、支持SMMP v1/v2/v3;支持RMON;支持Web网管特性，支持云平台 管理。 | S620-24T16X8Y2CZ | 华为 | 广东 | 台 | 1 |  | 0
15 | 48口 接入 交换 机 | 1、▲交换容量：≥758Gbps,包转发率：≥220Mpps,提供官方彩页截图 证明并加盖投标人公章； 2、≥48个10/100/1000BASE-T以太网端口，≥4个万兆SFP+ 3、风冷散热，智能调速 4、▲采用国产芯片，自主可控，提供第三方检测报告证明并加盖投标人 公 章 ； 5、▲MAC地址容量：16K,提供官网彩页截图证明 6、DHCP Snooping:支持DHCP Snooping 7、链路聚合：支持链路聚合 8、堆叠：支持智能堆叠，最大支持4台设备组合在一起，从逻辑上虚拟 为一 台交换机； 9、▲以太环网保护：支持ERPS以太环保护协议(G.8032),支持STP (IEEE 802.1d),RSTP(IEEE 802.1w)和MSTP(IEEE 802.1s)协议 提供证明并加盖投标人公章； 10、Qos:支持对端口入方向、出方向进行速率限制，支持报文重定向， 支持基于队列整形和端口限速的功能 11、安全特性：支持防止DOS、ARP攻击功能、ICMP防攻击，支持端口 隔离，支持CPU保护功能 12、管理维护：支持云管理、WEB管理(HTTPS),支持SMMPv1/v2/v3, 支持SSH v2.0。 | S220-48T4X | 华为 | 广东 | 台 | 6 |  | 0
16 | 光模块 | 光模块-eSFP-GE-单模模块(1310nm,10km,LC)。 | SFP-GE-LX-SM1310 | 华为 | 广东 | 个 | 12 |  | 0
17 | 6芯 光缆 | 不少于6芯，G.652单模光纤(工作波长1310/1550 nm),金属中心加 强件(磷化钢丝),双面覆塑铝带-聚乙烯护套。 | GYTS-6B1.3 | 烽火 | 湖北 | 米 | 650 |  | 0
18 | 12芯 光缆 | 不少于12芯，G.652单模光纤(工作波长1310/1550 nm),金属中心加 强件(磷化钢丝),双面覆塑铝带-聚乙烯护套。 | GYTS-12B1.3 | 烽火 | 湖北 | 米 | 350 |  | 0
19 | 光缆 终端 盒 | 须支持12芯光缆熔接，工程塑料黑色壳体，防护等级不低于IP67。 | V/GZ1-J1-6-A2-00-CS-HYW1+6*V/AD-LU-D-Y1-HYW1 | 烽火 | 湖北 | 个 | 7 |  | 0
20 | 12芯 单元 盘 | 须支持12芯光缆熔接，适配19”机架，阻燃材料，满配LC适配器。 | V/ODU19RP-CSS12-D-00-FS-HYW1+6*V/AD-LU-D-Y1-HYW1 | 烽火 | 湖北 | 个 | 2 |  | 0
21 | 挂墙 机柜 | 冷轧钢板(厚度≥1.2mm),表面镀锌或喷塑处理，6U或依据现场空间 尺寸定制，落地式。 | 定制 | 国产 | 中国 | 个 | 3 |  | 0
22 | 开槽 /恢 复墙 体 | 线缆敷设水平、垂直开凿墙体恢复。 | 线缆敷设水平、垂直开凿墙体恢复 | 定制 | 中国 | 项 | 1 |  | 0
23 | 镀锌 钢管 | JDG20,厚度1.2mm。 | 国产优质 | 国产 | 中国 | 米 | 1205 |  | 0
24 | 多功 能打 印机 | A3幅面彩色复印机，标配网络打印，网络扫描，黑彩同速：28张/分钟， 标配内存：6GB+8GB micro SD,CPU:四核1.6GHz、可选购256G硬盘， 扫描速度(彩色黑白同速):55张/分钟；7英寸彩色液晶触摸屏，打印 分辨率：1800*600dpi,预热时间：20S以下；首页复印时间：彩色8.4S, 黑白6.8S,标配两个500张纸盒，标配双面器、双面送稿器，手送纸盒 100张。 耗材部分：FK21L(黑色碳粉),寿命24000页；FC21L/FY21L/FM21L(彩 色碳粉),寿命24000页。 | CM8028DN | 长城 | 湖南 | 台 | 2 |  | 0
25 | 电视机 | 尺寸/55;分辨率/4K;屏显比例/16:9;屏体刷新率/60Hz/背光方式/直 下式；产品形态/平面；主体颜色/黑色；存储/RAM2GB/ROM32GB;WIFI 频段/2.4G+5G。 2、媒体格式支持/视频H.265、AVS2、H.264、MPEG-4、WMV、VC-1、AVS、 MPEG-2 MPEG-1等；音频WMA/AC3/AAC/DTS等格式；图片JPEG/PNG/BMP 等。 | 55G60L | TCL | 广东 | 台 | 5 |  | 0
26 | 碎纸机 | 碎纸量/9张/次；碎纸时间/30min;可碎介质/纸 光盘卡；类型/高保 密碎纸机；纸箱容量/20L;保密等级/5级；碎纸效果/米粒状。 | RT-408 | 科密 | 广东 | 台 | 15 |  | 0
27 | 手机 存放 柜 | 1、柜体材质一体成型冷轧钢板，物理屏蔽结构；存放容量36个独立手 机格+3个大层隔间。 2、屏蔽频段2G/3G/4G/5G、WiFi、 蓝牙等全频段无线信号；屏蔽效果关 门后信号强度：完全失联 供电方式无源物理屏蔽，无需通电 开门方式磁吸门板+钥匙锁(可选) 移动方式底座配尼龙脚轮+可调固定支脚。 | 定制 | 国保 | 广东 | 台 | 2 |  | 0
28 | 辅材 | 含标签、胶布、扎带等。 | 定制 | 国产 | 中国 | 项 | 1 |  | 0
小计3 | [8 empty] | 0
附表四：报警及门禁系统
四、报警系统
1 | 报警 对讲 主机 | 1、标配鹅颈话筒，具有硬件噪声抑制与回声消除功能；实时对讲：支持 与报警盒、报警箱、报警柱、门口机、室内机及管理机之间的可视对讲； 监听监视：支持实时预览前端设备的音视频；报警功能：实时接收、显 示前端设备的报警信息。 2、硬件接口： USB接口，支持拓展音箱&指纹模块；支持TF卡，扩展容 量，6、提高安全性；具有HDMI接口可外接显示屏；≥3路音频输入， 内置喇叭；web管理：具有web管理功能，支持进行参数配置、设备管 理、系统维护等操作；接口：支持RS-485、RJ45接口、防区输入、报警 输出；TF卡接口：支持；按键类型：触摸按键；显示屏尺寸：不低于10 英寸。 | DH-VTS8A40B-CG | 大华 | 浙江 | 台 | 2 |  | 0
2 | 紧急 报警 对讲 管理 软件 | 实现紧急报警设备的统一管理与控制。对讲系统与紧急报警设备之间通 过信令交互、音频流处理及分发，以实现呼叫、多方对讲、广播等功能。 支持监控平台或其他支持对讲协议的对讲软件对接。 | 定制 | 大华 | 浙江 | 个 | 1 |  | 0
3 | 报警 对讲 分机 | 1、支持一键报警，和管理中心双向语音对讲，中心呼叫前端报警盒；支 持和管理中心双向语音对讲；支持监听功能、广播功能；支持外接警灯 警号、警灯警号可独立控制；支持防拆报警/喧哗报警等功能；支持一键 报警求助，支持双向语音对讲；操作方式：实体按键；通信方式：有线 网络；接口：支持RJ45,RS485,IO输入， IO输出，音频输入接口，音 频输出接口，标准Micro SD卡接口(最大支持256G);安装方式：壁 挂/嵌入式安装；防护等级： IP65。 ▲2、设备应能与数字管理机组网，数字管理机应能支持同时4路终端呼 入，当数字管理机选择接听1路后，其他路继续保持正常呼叫，数字管 理机具有四分屏预览、呼叫转移、三级级联、语音投放、IPC接入等功 能(提供第三方检测机构出具的具有CMA或CNAS标识的检测报告扫描件 或复印件)并加盖投标人公章； | DH-VTA2501G | 大华 | 浙江 | 台 | 1 |  | 0
4 | 室外 喇叭 | 1、输出功率≥60W 2、箱体灵敏度86dB±2dB('1m/w) 3、支持网络广播，本地线路输入扩音。 4、具有1路报警输入，被触发可联动服务器任务播放。 5、网络通讯协议TCP/IP(IPv4)、 UDP、HTTP、SIP/NAS 6、协议网络芯片速率10/100Mbps 7、音频采样8kHz～44kHz,16bit 8、信噪比≥83dB 9、频响45Hz-18KHz(±3dB) 10、工作温度-10℃~+55℃ 11、工作湿度10%～90%RH(无结露) | DH-ASPWZ60W | 大华 | 浙江 | 个 | 1 |  | 0
5 | 人脸 门禁 一体 机 | 利旧安装，原有门禁拆除及拆除后的安装费用。 | 利旧安装 | 利旧 | 中国 | 台 | 1 |  | 0
6 | 门禁 电源 | 输入电压：100-240VAC;输出电压：12VDC;输出功率：50W。 | DH-ASP2C-5A | 大华 | 浙江 | 台 | 1 |  | 0
7 | 网络 半球 | 1、支持智能资源模式切换：全结构化，人脸抓拍，热度图，人数统计， 普通监控；宽动态：120 dB;传感器类型：1/1.8”;最低照度：彩色： 不大于0.0005 Lux;黑白：不大于0.0001 Lux;调节角度：水平： 0~350°,垂直：0~75°,旋转：0~350°;焦距&视场角：2.8~12mm: 水平视场角：114.6°~41.8°,垂直视场角：59.3°~23.6°,对角视场 角：141.3°~48.1°;补光灯类型：红外，850nm;补光距离：普通监 控：不少于30m,人脸抓拍/识别：不少于3m;防补光过曝：支持防补 光过曝开启和关闭，开启下支持自动和手动，手11、动支持根据距离等 级控制补光灯亮度。 2、最大图像尺寸：400万；视频压缩标准： H.265/H.264/MJPEG;网络： RJ4510M/100M/1000M自适应以太网口；SD卡扩展：内置Micro SD/Micro SDHC/Micro SDXC插槽；音频：支持输入、输出；报警：不少于2路输 入，不少于2路输出；RS-485:支持RS485接口；防护： IP67。 ▲3、支持自学习功能，可通过本地SD卡将录像导入负样本经验库，可有 效过滤经验库中的误报事件；支持关联≥5个经验库(提供第三方检测机 构出具的具有CMA或CNAS标识的检测报告扫描件或复印件)并加盖投标 人 公 章 ； ▲4、:支持定时语音播报，可添加≥10个不同语音文件，可设置时间优先、 次数优先，播放间隔可设置，支持针对不同语音单独配置播放时间计划 (提供第三方检测机构出具的具有CMA或CNAS标识的检测报告扫描件或 复印件)并加盖投标人公章； | DH-IPC-HDBW5453R1-ZYL-PV-AS | 大华 | 浙江 | 台 | 1 |  | 0
8 | 光纤 收发 器 | 产品形态：盒式； 网络接口：具备1个1Gbps光口(SC)、1个10/100/1000Mbps自协商以 太网口(RJ-45); 光纤类型：单模单纤； 光接口类型： SC; 发送端/接收端：发送端； 波长：1310nm发送，1550nm接收； 光传输距离：≤20km; 安装方式：桌面、壁挂安装； 是否标配电源：是，标配12VDC电源； | DH-OTE-1GT1GFC-20T | 大华 | 浙江 | 台 | 2 |  | 0
9 | 辅材 | 含网络跳线、控制器的电源线、线管、标签、扎带等。 | 定制 | 国产 | 中国 | 项 | 1 |  | 0
小计4 | [8 empty] | 0
附表五：会议系统
五、大屏显示系统(含会议发言、扩声及分布式)
5.1 | 1楼大堂(前端设备)
1 | 户内 全彩 LED 屏 | 1、LED显示屏灯珠采用表贴三合一铜线封装；LED封装形式： SMD1515。 2、LED显示屏采用≤1.9mm点间距，模组尺寸320mm*160mm。 3、LED显示屏采用前/后维护方式 4、白平衡亮度(nits)≥450 5、色温(K)3000～14000可调 6、LED显示屏刷新频率≥3840Hz。 7、视角(水平/垂直°):140/120 8、亮度/色度均匀性≥99% 9、对比度：5000:1 | FS-EIA1.8S-F | 大华 | 浙江 | m² | 11.65 |  | 0
2 | 屏体 支撑 结构 | 镀锌方管，方便拆，根据现场情况定制；采用镀锌管材拼接，安装连接 部件采用冲压铝板材料制作；结构大框架采用单个部件拼接而成；框架 连接采用现场焊接、螺钉、螺栓等组装方式。 | 定制 | 大华 | 浙江 | m² | 11.65 |  | 0
3 | PLC 配电 柜 | 1、类型：15KW配电柜 2、控制： PLC控制器，网络远程控制 3、元器件：断路器，接触器 4、输入电压：380V,三相五线 5、输出电压：220V | 定制 | 大华 | 浙江 | 台 | 1 |  | 0
4 | 音箱 | 基本参数 1.重量：12.9kg 2.尺寸(mm)(H×W×D):970×152×203mm 3.扬声器单元：3”全频×8 4.灵敏度：95dB/W/M 5.阻抗：4Ω 6.频响：70Hz-20kHz 7.功率：300W(额定)1200W(峰值) 8.水平覆盖角度(°):100 9.垂直覆盖角度(°):90。 | CS-8315C | CRX | 广东 | 台 | 2 |  | 0
5 | 实施 辅材 | 含为完成本项需要的所有辅材，包括但不限于拉爆螺丝、线槽、线管、 电工胶布、标签、扎带、电源线、信号线、安装调试等；含天面、墙面、 地面可能涉及的开凿/恢复所需的辅材等；含LED屏体钢结构后端可能会 涉及的封堵处理所需的辅材等；含本项所需的音频线、视频线、音箱线 等。 | 定制 | 大华 | 浙江 | 项 | 1 |  | 0
5.2 | 1楼值班室(前端设备)
1 | 利旧 电视 机安 装 | 利旧电视机100英寸，含搬运、安装等。 | 利旧安装 | 利旧 | 中国 | 台 | 2 |  | 0
2 | 电视 机安 装支 架 | 电视机安装支架，壁挂支架。 | 国产优质 | 国产 | 中国 | 个 | 2 |  | 0
3 | 音响 | 基本参数 1.重量：12.9kg 2.尺寸(mm)(H×W×D):970×152×203mm 3.扬声器单元：3"全频×8 4.灵敏度：95dB/W/M 5.阻抗：4Ω 6.频响：70Hz-20kHz 7.功率：300W(额定)1200W(峰值) 8.水平覆盖角度(°):100 9.垂直覆盖角度(°):90 | CS-8315C | CRX | 广东 | 台 | 4 |  | 0
4 | 利旧 会议 摄像 机安 装 | 利旧安装，含利旧会议摄像机安装、安装可能涉及的支吊架等。 | 利旧安装 | 利旧 | 中国 | 项 | 1 |  | 0
5 | 卡侬 音频 分配 器 | ≥1进8出。 | 国产优质 | 国产 | 中国 | 台 | 1 |  | 0
6 | 实施 辅材 | 含为完成本项需要的所有辅材，包括但不限于拉爆螺丝、线槽、线管、 电工胶布、标签、扎带、电源线、信号线、安装调试等；含天面、墙面、 地面可能涉及的开凿/恢复所需的辅材等；含LED屏体钢结构后端可能会 涉及的封堵处理所需的辅材等；含本项所需的音频线、视频线、音箱线、 话筒线等。 | 定制 | 国产 | 中国 | 项 | 1 |  | 0
5.3 | 3楼交班室(前端设备)
1 | 户内 全彩 LED 屏 | 1、LED显示屏灯珠采用表贴三合一铜线封装；LED封装形式：SMD1212。 2、LED显示屏采用≤1.55mm点间距，模组尺寸320mm*160mm。 3、LED显示屏采用前/后维护方式 4、白平衡亮度(nits)≥500 5、色温(K)2000～9300可调 6、LED显示屏刷新频率≥3840Hz。 7、视角(水平/垂直°):140/140 8、亮度/色度均匀性≥97% 9、对比度：5000:1 | FS-EIA1.5S-F | 大华 | 浙江 | m² | 7.77 |  | 0
2 | 屏体 支撑 结构 | 镀锌方管，方便拆，根据现场情况定制；采用镀锌管材拼接，安装连接部 件采用冲压铝板材料制作；结构大框架采用单个部件拼接而成；框架连 接采用现场焊接、螺钉、螺栓等组装方式。 | 定制 | 大华 | 浙江 | m² | 7.77 |  | 0
3 | PLC 配电 柜 | 1、类型：10KW配电柜 2、控制： PLC控制器，网络远程控制 3、元器件：断路器，接触器 4、输入电压：380V,三相五线 5、输出电压：220V | 定制 | 大华 | 浙江 | 台 | 1 |  | 0
4 | 音响 | 基本参数 1.重量：12.9kg 2.尺寸(mm)(H×W×D):970×152×203mm 3.扬声器单元：3”全频×8 4.灵敏度：95dB/W/M 5.阻抗：4Ω 6.频响：70Hz-20kHz 7.功率：300W(额定)1200W(峰值) 8.水平覆盖角度(°):100 9.垂直覆盖角度(°):90。 | CS-8315C | CRX | 广东 | 台 | 4 |  | 0
5 | 话筒 | 1.开关：电子轻触 2.指向性：心形指向性 3.换能方式：电容式 4.咪杆长度：410mm 5.线材配置：8米双芯、卡侬母+卡侬公 6.单支话筒重量：0.78kg 7.信噪比：65dB 1KHz at 1 Pa 8.供电电压： DC3V/幻象48V 9.频率响应：20Hz-18KHz 10.输出阻抗：75Ω,平衡 11.灵敏度： -40dB±2dB 12.动态范围：109dB,1KH at max spl 13.底座尺寸(Lx Wx H):114×140×37mm | CS-338 | CRX | 广东 | 个 | 1 |  | 0
6 | 利旧 会议 摄像 机安 装 | 利旧安装，含利旧会议摄像机安装、安装可能涉及的支吊架等。 | 利旧安装 | 利旧 | 中国 | 项 | 1 |  | 0
7 | 分布 式输 入盒 | 1.1个HDMI输入接口，1个HDMI输出接口；1个3.5凤凰端子音频输出 接口，1个3.5凤凰端子音频输入接口；1个USB device,3个USB3.0; 支持1路RS232接口、1路R485接口、4个指示灯：1个电源灯、1个 网络链接灯、1个信号锁定灯、1个错误灯；1个千兆电口(RJ45、1个千 兆光口；1个液晶显示板，用于显示IP地址+设备名称；2个IO/IR(复 用),1个继电器输出；1个电源供电口 2.支持去中心化无服务器架构部署，每个节点相互独立互不干扰，提高 系统运行稳定性与可靠性 3.输入输出一体化设计，根据需求可通过拨码开关配置为输入节点或输出节点 4.信号源端画面与信号源经过输入节点采集、编码、网络传输、输出节 点解码、显示整个流程后的画面延迟≤50ms; 5.支持1路3840x2160@60fps高清视频信号采集、编码或解码、显示， 同时支持本地硬件和软件环出 6.音频采集编码：48KHz采样，支持PCM,G.711a编码和解码，并支持 HDMI和模拟音频同时输出，支持音量大小调节 7.支持UDP、TCP/IP、RTSP接入协议 8.支持USB摄像头视频会议 9.支持U盘透传 10.支持指纹登陆，支持视频登陆(需额外配置服务器) 11.支持权限管理 12.最大支持16个窗口 13.画面裁剪：支持信号输入及输出裁剪，并可一键复位原画面 14. 自定义分辨率：支持LED非标分辨率自定义功能显示；最大支持 3840*2160、1920*1080并向下兼容 15.支持Windows、麒麟、MAC、安卓、红帽、凝思磐石等系统USB反控 | DH-F10-A11-4K | 大华 | 浙江 | 台 | 1 |  | 0
8 | 卡侬 音频 分配 器 | ≥1进8出。 | ≥1进8出 | 国产 | 中国 | 台 | 3 |  | 0
9 | 实施 辅材 | 含为完成本项需要的所有辅材，包括但不限于拉爆螺丝、线槽、线管、 电工胶布、标签、扎带、电源线、信号线、安装调试等；含天面、墙面、 地面可能涉及的开凿/恢复所需的辅材等；含LED屏体钢结构后端可能会 涉及的封堵处理所需的辅材等；含本项所需的音频线、视频线、音箱线、 话筒线等。 | 定制 | 大华 | 浙江 | 项 | 1 |  | 0
5.4 | 4楼指挥中心(前端设备)
1 | 户内 全彩 LED 屏 | 1、LED显示屏灯珠采用表贴三合一铜线封装；LED封装形式： SMD1212。 2、LED显示屏采用≤1.55mm点间距，模组尺寸320mm*160mm。 3、LED显示屏采用前/后维护方式 4、白平衡亮度(nits)≥500 5、色温(K)2000～9300可调 6、LED显示屏刷新频率≥3840Hz。 7、视角(水平/垂直°):140/140 8、亮度/色度均匀性≥97% 9、对比度：5000:1 | FS-EIA1.5S-F | 大华 | 浙江 | m² | 12.59 |  | 0
2 | 屏体 支撑 结构 | 镀锌方管，方便拆，根据现场情况定制；采用镀锌管材拼接，安装连接 部件采用冲压铝板材料制作；结构大框架采用单个部件拼接而成；框架 连接采用现场焊接、螺钉、螺栓等组装方式。 | 定制 | 大华 | 浙江 | m² | 12.59 |  | 0
3 | PLC 配电 柜 | 1、类型：15KW配电柜 2、控制： PLC控制器，网络远程控制 3、元器件：断路器，接触器 4、输入电压：380V,三相五线 5、输出电压：220V | 定制 | 大华 | 浙江 | 台 | 1 |  | 0
4 | 壁挂 音柱 | 基本参数 1.重量：12.9kg 2.尺寸(mm)(H×W×D):970×152×203mm 3.扬声器单元：3"全频×8 4.灵敏度：95dB/W/M 5.阻抗：4Ω 6.频响：70Hz-20kHz 7.功率：300W(额定)1200W(峰值) 8.水平覆盖角度(°):100 9.垂直覆盖角度(°):90 | CS-8315C | CRX | 广东 | 台 | 4 |  | 0
5 | 利旧 会议 摄像 机安装 | 利旧安装，含利旧会议摄像机安装、安装可能涉及的支吊架等。 | 利旧安装 | 利旧 | 中国 | 项 | 1 |  | 0
6 | 分布 式输 入盒 | 1.1个HDMI输入接口，1个HDMI输出接口；1个3.5凤凰端子音频输出 接口，1个3.5凤凰端子音频输入接口；1个USB device,3个USB3.0; 支持1路RS232接口、1路RS485接口、4个指示灯：1个电源灯、1个 网络链接灯、1个信号锁定灯、1个错误灯；1个千兆电口(RJ45、1个千 兆光口；1个液晶显示板，用于显示IP地址+设备名称；2个IO/IR(复 用),1个继电器输出；1个电源供电口 2.支持去中心化无服务器架构部署，每个节点相互独立互不干扰，提高 系统运行稳定性与可靠性 3.输入输出一体化设计，根据需求可通过拨码开关配置为输入节点或输出节点 4.信号源端画面与信号源经过输入节点采集、编码、网络传输、输出节 点解码、显示整个流程后的画面延迟≤50ms; 5.支持1路3840x2160@60fps高清视频信号采集、编码或解码、显示， 同时支持本地硬件和软件环出 6.音频采集编码：48KHz采样，支持PCM,G.711a编码和解码，并支持 HDMI和模拟音频同时输出，支持音量大小调节 7.支持UDP、TCP/IP、RTSP接入协议 8.支持USB摄像头视频会议 9.支持U盘透传 10.支持指纹登陆，支持视频登陆(需额外配置服务器) 11.支持权限管理 12.最大支持16个窗口 13.画面裁剪：支持信号输入及输出裁剪，并可一键复位原画面 14. 自定义分辨率：支持LED非标分辨率自定义功能显示；最大支持 3840*2160、1920*1080并向下兼容 15.支持Windows、麒麟、MAC、安卓、红帽、凝思磐石等系统USB反控 | DH-F10-A11-4K | 大华 | 浙江 | 台 | 1 |  | 0
7 | 卡侬 音频 分配 器 | ≥1进8出。 | ≥1进8出 | 国产 | 中国 | 台 | 3 |  | 0
8 | 实施 辅材 | 含为完成本项需要的所有辅材，包括但不限于拉爆螺丝、线槽、线管、 电工胶布、标签、扎带、电源线、信号线、安装调试等；含天面、墙面、 地面可能涉及的开凿/恢复所需的辅材等；含LED屏体钢结构后端可能会 涉及的封堵处理所需的辅材等；含本项所需的音频线、视频线、音箱线、 话筒线等。 | 定制 | 大华 | 浙江 | 项 | 1 |  | 0
5.5 | 5楼大会议室(前端设备)
1 | 户内 全彩 LED 屏 | 1、LED显示屏灯珠采用表贴三合一铜线封装；LED封装形式： SMD1212。 2、LED显示屏采用≤1.55mm点间距，模组尺寸320mm*160mm。 3、LED显示屏采用前/后维护方式 4、白平衡亮度(nits)≥500 5、色温(K)2000～9300可调 6、LED显示屏刷新频率≥3840Hz。 7、视角(水平/垂直°):140/140 8、亮度/色度均匀性≥97% 9、对比度：5000:1 | FS-EIA1.5S-F | 大华 | 浙江 | m² | 22.97 |  | 0
2 | 屏体 支撑 结构 | 镀锌方管，方便拆，根据现场情况定制；采用镀锌管材拼接，安装连接 部件采用冲压铝板材料制作；结构大框架采用单个部件拼接而成；框架 连接采用现场焊接、螺钉、螺栓等组装方式。 | 定制 | 大华 | 浙江 | m² | 22.97 |  | 0
3 | PLC 配电 柜 | 1、类型：20KW配电柜 2、控制： PLC控制器，网络远程控制 3、元器件：断路器，接触器 4、输入电压：380V,三相五线 5、输出电压：220V | 定制 | 大华 | 浙江 | 台 | 1 |  | 0
4 | 壁挂 音柱 ( 利 旧 ) | 利旧安装，安装人工及可能涉及的辅材。 | 利旧安装 | 利旧 | 中国 | 台 | 6 |  | 0
5 | 会议 话筒 ( 利 旧 ) | 利旧安装，安装人工及可能涉及的辅材。 | 利旧安装 | 利旧 | 中国 | 只 | 14 |  | 0
6 | 会议 话筒 ( 新 买 ) | 产品说明 1.产品采用4.3英寸全彩触屏，采用电容触摸按键。 2.产品采用非压缩音频传输技术。采用100M网络传输，网络连接采用网线手拉手。 3.产品通信采用标准TCP/IP协议，且每个单元可支持ping包功能。单 元支持PC软件话筒控制，支持声控功能。 4.主席单元具备关闭代表单元发言的优先权限。单元具有发言计时和定 时发言功能，代表机具有申请发言功能。 5.产品为心型驻极体电容式麦克风，麦克风输入阻抗为1KQ,内置喇叭 2W@4Ω。频率响应范围80Hz~16kHz。 6.产品尺寸136*140*48.5mm,咪杆长度240mm;重量1.3kg。 基本参数 1.信噪比：>80dB(A) 2.支持IP地址嗅探功能：通过PC工具可以查找到未知单元的ID号、IP 地址、MAC地址等参数。 3.耳机接口：两个3.5mm耳机接口，可收听63+1个通道任意一通道的声音。 4.最大SPL:120dB(THD<3%) 5.同声传译：支持63+1通道，单元具有双通道收听功能，可同时收听不 同译员通道。 6.单元在PC软件的主机配置页面；可设置是否显示时钟，选择否时，时钟将隐藏。 7.支持签到功能：也可以通过PC软件禁止单元签到、控制单元签到等功 能，支持按键签到。 8.支持表决功能：有多种表决模式选择，且选项内容可自定义下发到单元显示。 9.THD:<0.3% 10.最大功耗：3W 11.每个单元支持web管理服务：支持四种语言切换、调节话筒ID号、 话筒灵敏度、话筒EQ等参数。 12.灵敏度： -40±1dB(0dB=1V/Pa,at 1KHz) 13.单元web页面固件升级功能：支持。 14.单元内部具有反馈抑制功能：具有声控功能，声控灵敏度可调。 15.串扰：>70dB 16.动态范围：>80dB 17.单元具有5段EQ调节功能：可针对发言者的声音调节不同的音效。 18.采样率：48K | CT-8190DA | CRX | 广东 | 只 | 2 |  | 0
7 | 利旧 会议 摄像 机安 装 | 利旧安装，含利旧会议摄像机安装、安装可能涉及的支吊架等。 | 利旧安装 | 利旧 | 中国 | 项 | 1 |  | 0
8 | 分布 式输 入盒 | 1.1个HDMI输入接口，1个HDMI输出接口；1个3.5凤凰端子音频输出 接口，1个3.5凤凰端子音频输入接口；1个USB device,3个USB3.0; 支持1路RS232接口、1路RS485接口、4个指示灯：1个电源灯、1个 网络链接灯、1个信号锁定灯、1个错误灯；1个千兆电口(RJ45、1个千 兆光口；1个液晶显示板，用于显示IP地址+设备名称；2个I0/IR(复 用),1个继电器输出；1个电源供电口 2.支持去中心化无服务器架构部署，每个节点相互独立互不干扰，提高 系统运行稳定性与可靠性 3.输入输出一体化设计，根据需求可通过拨码开关配置为输入节点或输出节点 4.信号源端画面与信号源经过输入节点采集、编码、网络传输、输出节 点解码、显示整个流程后的画面延迟≤50ms; 5.支持1路3840x2160@60fps高清视频信号采集、编码或解码、显示， 同时支持本地硬件和软件环出 6.音频采集编码：48KHz采样，支持PCM,G.711a编码和解码，并支持 HDMI和模拟音频同时输出，支持音量大小调节 7.支持UDP、TCP/IP、RTSP接入协议 8.支持USB摄像头视频会议 9.支持U盘透传 10.支持指纹登陆，支持视频登陆(需额外配置服务器) 11.支持权限管理 12.最大支持16个窗口 13.画面裁剪：支持信号输入及输出裁剪，并可一键复位原画面 14. 自定义分辨率：支持LED非标分辨率自定义功能显示；最大支持 3840*2160、1920*1080并向下兼容 15.支持Windows、麒麟、MAC、安卓、红帽、凝思磐石等系统USB反控 | DH-F10-A11-4K | 大华 | 浙江 | 台 | 1 |  | 0
9 | 卡侬 音频 分配 器 | ≥1进8出。 | ≥1进8出 | 国产 | 中国 | 台 | 3 |  | 0
10 | 实施 辅材 | 含为完成本项需要的所有辅材，包括但不限于拉爆螺丝、线槽、线管、 电工胶布、标签、扎带、电源线、信号线、安装调试等；含天面、墙面、 地面可能涉及的开凿/恢复所需的辅材等；含LED屏体钢结构后端可能会 涉及的封堵处理所需的辅材等；含本项所需的音频线、视频线、音箱线、 话筒线等。 | 定制 | 大华 | 浙江 | 项 | 1 |  | 0
5.6 | 1楼控制室(后端设备及其他)
1 | 发送 盒/ 视频 处理 器 | 1、HDMI/DVI视频输入；HDMI音频输入/外部音频输入。 2、支持≥4网口输出，单路网口带载≥65万像素点，总带载≥230万像 素点；支持多种视频格式。 | DH-LCS-M700 | 大华 | 浙江 | 台 | 8 |  | 0
2 | 分布 式输 入盒 | 1.1个HDMI输入接口，1个HDMI输出接口；1个3.5凤凰端子音频输出 接口，1个3.5凤凰端子音频输入接口；1个USB device,3个USB3.0; 支持1路RS232接口、1路RS485接口、4个指示灯：1个电源灯、1个 网络链接灯、1个信号锁定灯、1个错误灯；1个千兆电口(RJ45、1个千 兆光口；1个液晶显示板，用于显示IP地址+设备名称；2个IO/IR(复 用),1个继电器输出；1个电源供电口 2.支持去中心化无服务器架构部署，每个节点相互独立互不干扰，提高 系统运行稳定性与可靠性 3.输入输出一体化设计，根据需求可通过拨码开关配置为输入节点或输出节点 4.信号源端画面与信号源经过输入节点采集、编码、网络传输、输出节 点解码、显示整个流程后的画面延迟≤50ms; 5.支持1路3840x2160@60fps高清视频信号采集、编码或解码、显示， 同时支持本地硬件和软件环出 6.音频采集编码：48KHz采样，支持PCM,G.711a编码和解码，并支持 HDMI和模拟音频同时输出，支持音量大小调节 7.支持UDP、TCP/IP、RTSP接入协议 8.支持USB摄像头视频会议 9.支持U盘透传 10.支持指纹登陆，支持视频登陆(需额外配置服务器) 11.支持权限管理 12.最大支持16个窗口 13.画面裁剪：支持信号输入及输出裁剪，并可一键复位原画面 14. 自定义分辨率：支持LED非标分辨率自定义功能显示；最大支持 3840*2160、1920*1080并向下兼容 15.支持Windows、麒麟、MAC、安卓、红帽、凝思磐石等系统USB反控 | DH-F10-A11-4K | 大华 | 浙江 | 台 | 6 |  | 0
3 | 分布 式输 出盒 | 1.1个HDMI输入接口，1个HDMI输出接口；1个3.5凤凰端子音频输出 接口，1个3.5凤凰端子音频输入接口；1个USB device,3个USB3.0; 支持1路RS232接口、1路RS485接口、4个指示灯：1个电源灯、1个 网络链接灯、1个信号锁定灯、1个错误灯；1个千兆电口(RJ45、1个千 兆光口；1个液晶显示板，用于显示IP地址+设备名称；2个I0/IR(复 用),1个继电器输出；1个电源供电口 2.支持去中心化无服务器架构部署，每个节点相互独立互不干扰，提高 系统运行稳定性与可靠性 3.输入输出一体化设计，根据需求可通过拨码开关配置为输入节点或输出节点 4.信号源端画面与信号源经过输入节点采集、编码、网络传输、输出节 点解码、显示整个流程后的画面延迟≤50ms; 5.支持1路3840x2160@60fps高清视频信号采集、编码或解码、显示， 同时支持本地硬件和软件环出 6.音频采集编码：48KHz采样，支持PCM,G.711a编码和解码，并支持 HDMI和模拟音频同时输出，支持音量大小调节 7.支持UDP、TCP/IP、RTSP接入协议 8.支持USB摄像头视频会议 9.支持U盘透传 10.支持指纹登陆，支持视频登陆(需额外配置服务器) 11.支持权限管理 12.最大支持16个窗口 13.画面裁剪：支持信号输入及输出裁剪，并可一键复位原画面 14. 自定义分辨率：支持LED非标分辨率自定义功能显示；最大支持 3840*2160、1920*1080并向下兼容 15.支持Windows、麒麟、MAC、安卓、红帽、凝思磐石等系统USB反控 | DH-F10-A11-4K | 大华 | 浙江 | 台 | 11 |  | 0
4 | 分布 式管 理软 件 | 1、可在通过运维管理服务对网络内的输入/输出节点检测发现，及时反 馈设备IP地址、MAC地址、网关地址等状态信息 2、支持用户日志，设备日志信息的查询 3、支持设备的可视化拓扑图的自动生成 ▲4、任意节点故障不会影响系统，只需更换单节点，更改对应IP。入 网即可恢复业务，无需额外配置。(提供第三方检测机构出具的具有CMA 或CNAS标识的检测报告扫描件或复印件)并加盖投标人公章； ▲5、坐席显示信号可通过PC客户端和安卓平板预览，多个客户端预览 内容达到实时同步；具备在PC客户端和安卓客户端上接管鼠标键盘全域 操作功能。(提供第三方检测机构出具的具有CMA或CNAS标识的检测报 告扫描件或复印件)并加盖投标人公章； ▲6、无需额外的设备，即可实现音视频录制、直播、回放的使用需求。 (提供封面同时具备CMA、CNAS盖章的第三方检测机构出具的检测报告 复印件并加盖厂商公章)(提供第三方检测机构出具的具有CMA或CNAS 标识的检测报告扫描件或复印件)并加盖投标人公章； | DH-KVM-SOFT | 大华 | 浙江 | 套 | 1 |  | 0
5 | 分布 式管 理电 脑 | 利旧，甲供。仅需施工单位利旧搬运及组装等。 | 利旧，甲供 | 利旧 | 中国 | 台 | 1 |  | 0
6 | 分布 式节 目 源 电脑 | 利旧，甲供。仅需施工单位利旧搬运及组装等。 | 利旧，甲供 | 利旧 | 中国 | 台 | 1 |  | 0
7 | 24口 交换 机 | 1、▲交换容量≥2.56Tbps;包转发率≥960Mpps;提供官方彩页截图证 明并加盖投标人公章 2、▲千兆电口≥24个；万兆光口(SFP+)≥16个；25G光口(SFP28) ≥8个；40G/100G混合端口(QSFP28)≥2个，扩展插槽≥1个，提供官 方彩页截图证明并加盖投标人公章； 3、支持电源冗余，实配双电源； 4、▲采用国产芯片，自主可控，提供第三方检测报告证明并加盖投标人 公 章 ； 5、▲支持MAC地址≥64K,提供官网彩页截图证明并加盖投标人公章； 6、支持智能堆叠，将多台支持堆叠特性的交换机组合在一起，从逻辑上 虚拟为一 台交换机； 7、支持静态路由、策略路由；支持RIP、RIPng、OSPF、OSPFv3、IS-IS、 IS-ISv6、BGP、BGP4+、 VRRP、VRRP6、ECMP; 8、支持M-LAG; 9、▲支持Macsec,设备间启用Macsec,对数据进行加密，提供官网链 接及截图并加盖投标人公章； 10、支持ERPS以太环网保护协议(G.8032);支持STP(IEEE 802.1D), RSTP(IEEE 802.1w)和MSTP(IEEE 802.1s)协议 11、支持对CPU的攻击防护，支持不同协议报文的策略控制和保护，支 持CPU控制报文的优先级调度 12、支持SNMP v1/v2/v3;支持RMON;支持Web网管特性，支持云平台 管理2、交换容量：≥336Gbps,包转发率：≥108Mpps。 | S620-24T16X8Y2CZ（利旧） | 华为 | 广东 | 台 | 1 |  | 0
8 | 利旧 视频 会议 终端 安装 | 利旧安装，含利旧视频会议终端安装、安装可能涉及的支吊架等。 | 利旧安装 | 利旧 | 中国 | 台 | 4 |  | 0
9 | 会议 系统 主机 (利 旧 ) | 利旧安装，含利旧会议系统主机安装、安装可能涉及的支吊架等。 | 利旧安装 | 利旧 | 中国 | 台 | 1 |  | 0
10 | 反馈 抑制 器 (利 旧 ) | 利旧安装，含利旧反馈抑制器安装、安装可能涉及的支吊架等。 | 利旧安装 | 利旧 | 中国 | 台 | 1 |  | 0
11 | 调音 台 (利 旧 ) | 利旧安装，含利旧调音台安装、安装可能涉及的支吊架等。 | 利旧安装 | 利旧 | 中国 | 台 | 1 |  | 0
12 | 功率 放大 器 (利 旧 ) | 利旧安装，含利旧功率放大器安装、安装可能涉及的支吊架等。 | 利旧安装 | 利旧 | 中国 | 台 | 1 |  | 0
13 | 音频 处理 器 (利 旧 ) | 利旧安装，含利旧音频处理器安装、安装可能涉及的支吊架等。 | 利旧安装 | 利旧 | 中国 | 台 | 1 |  | 0
14 | 电源 时序 器 (利 旧 ) | 利旧安装，含利旧电源时序器安装、安装可能涉及的支吊架等。 | 利旧安装 | 利旧 | 中国 | 台 | 1 |  | 0
15 | 电源 时序 器 | 产品说明 1.专业八路电源时序器，单个通道最大负载功率2200W,所有通道负载 总功率达6000W。 2.当船型开关处于off位置时，远程控制(干接点或24V直流电源)8通 道电源时序打开，可多台级联；CH1和CH2通道可配置为受控或不受控 状态。 3.远程控制同时控制后板ALARM(报警)端口导通以起到级联控制ALARM (报警)功能。 4.面板8个指示灯，准确显示工作状态，面板具有1路USB输出接口； 5.采用多用途电源插座； 6.1U机架式设计，方便安装。 基本参数 1.可控制电源为8路 2.额定输出电流为30A 3.额定输出电压为AC220V/50Hz 4.每路动作延时时间为1秒 5.供电电源为AC 220V 50/60Hz 30A 6.单路额定输出电源为10A 7.尺寸为484×258.5×45mm 8.重量为4.2kg | CS-820 | CRX | 广东 | 台 | 5 |  | 0
16 | 功率 放大 器 | 产品说明 1.采用最新D类数字功放设计方案，失真小，效率高。 2.智能控制强制散热设计，风机噪音小，散热效率高等特点。 3.具有：过压保护，欠压保护，过流保护，直流保护，输出短路保护， 温控风扇等功能。 基本参数 1.输出功率：立体声8Ω:350W×2;立体声4Ω:600W×2;桥接16Ω: 700W;桥接8Ω:1200W 2.高度：1U机箱 3.智能削峰限幅器：控制功率模块及扬声器系统在安全范围内工作 4.接口：具备标准XLR输入接口，和LINK输出口，简洁的接口更加方便 不同用户需求 5.开机软启动：防止开机时向电网吸收大电流，干扰其它用电设备 6.输入灵敏度：2.2dBu(1V)/8.2dBu(2V) 7.输入阻抗：10KQ 8.频率响应(@1W功率下):20Hz-20KHz/±1dB 08Ω 9.THD+N(@1/8功率下):≤0.01% 10.分离度(@1KHz):≥80dB 11.阻尼系数(@1KHz):≥200@8 ohms 12.信噪比(A计权):≥105dB 13.输入电压：~220V/50Hz 14.整机功耗：200W 15.电源：开关电源技术，效率高，有效的抑制电源谐波 16.产品尺寸(L*W*H):484*209*44mm 17.产品重量：2.87kg 18.说明-输出功率：是按CEA-2006-B/CEA-490-A标准使用20ms脉冲1kHz 正弦波在1%总谐波失真下测量得出 19.说明-整机功耗：依据GB4943.1-2022测试手法：在1kHz正弦波额定 负载1/8功率条件下测得 | CT-8651B | CRX | 广东 | 台 | 9 |  | 0
17 | 音频 处理 器 | 1.音频处理器软件可融入会议音频综合管理平台实现音频设备统一管 理，平台可扫描数字会议主机、音频处理器、混音器、抑制器、功放类 产品在线情况，同款产品多台在线设备也可扫描，并显示设备硬件名称、 硬件IP地址、在线、离线状态信息；具备一键上传配置信息至云端或保 存本地进行备份和一键还原配置信息功能。 2.设备支持中控控制功能，可以实现增益加减，增益限制，每个通道电 平条查询，增益加减步进值设置。 3.设备支持双机热备份功能，采用先进的数据同步技术，两台机器使用 过程中配置内容实时同步， 一旦主机出现音频丢失，立即自动切换至备 份主机保证全程流畅进行。 ▲4、采用AI人工智能宽度学习算法进行噪声抑制，根据不同使用场景 提供≥三个AI语音降噪档位可调整，有效降低甚至消除语言扩声系统中 非人声类噪音信号，如拍掌、敲击桌子等非稳态噪声以及空调声、风扇 声等稳态噪声，确保语音清晰度和可懂度(降噪能力≥40dB)。(提供 第三方检测机构出具的具有CMA或CNAS标识的检测报告扫描件或复印 件)并加盖投标人公章； 5.产品实现与运维平台的云端协同，支持设备联网后自动检测0TA升级 固 件 包 ，具备完整的远程固件更新能力。 6.高性能四核ARM CorteX-A53处理器(2.0GHZ主频),32-bit/48KHz AD/DA,专业DSP处理，提供卓越的高品质声音。 7.设备具有8进8出音频矩阵，输入可根据音源的不同调整灵敏度。每 路输入支持48V幻象电源供电，可单独配置开启关闭，灵活方便。 8.设备产品具有PC客户端、手机移动端、安卓平板端不同控制方式，可 以同时登入APP软件、PC客户端同时连接设备，并实现多端数据的同步。 支持通过安卓手机，平板APP软件进行操作控制，设备登录、场景切换、 输入输出、矩阵路由和通道设置等功能。支持断电自动保护记忆功能。 设备具有统一集中控制功能，支持65535台设备通过软件集中控制。 9.设备后面板具有8路线路音频凤凰端子平衡输入接口(具有48V幻象 供电)、8路线路音频凤凰端子平衡输出接口、1个拨码开关、1个RJ45 接口、1个RS232接口、1个RS485接口、8个可编程GPIO控制接口、1 个接地柱；前面板具有2.0英寸IPS真彩显示屏、1个编码旋钮、1个 USB存储设备接口。 10.设备具有矩阵增益调节功能，每个输入通道参与混音的增益可调，增 益调节范围-72db到12db。设备具有编码旋钮和IPS屏幕，可用于控制 和配置设备静音，增益，场景；IPS屏幕能够显示IP地址，输入和输出 通道的实时电平。 11.设备具有设备定位功能，客户端一键定位局域网内同类设备，被定位 的设备会显示定位信息。 ▲12、输入通道支持前级放大、信号发生器、扩展器、压缩器、均衡器 (≥12段参量均衡、可选10/15/31段图示均衡器可调，图示均衡器可 用于单独调节带宽)、闪避器、AGC自动增益、AM自动混音功能(门限 式、增益共享式)、AFC自适应反馈消除、AEC回声消除、ANC噪声消除、 音频矩阵；输出通道支持均衡器(≥16段参量均衡、可选10/15/31段 图示均衡器可调，图示均衡器可用于单独调节带宽)、延时器、分频器、 高低通滤波器、限幅器；基于啸叫检测门限更新法，具有移频+陷波组合 反馈抑制，可以使用≥24个可编程陷波点，可自由分配动态/静态点， 自动/手动切换。(提供第三方检测机构出具的具有CMA或CNAS标识的 检测报告扫描件或复印件)并加盖投标人公章； 13.设备具有闪避器功能，用于背景音乐自动闪避话筒发言，提供多种参 数设置，方便现场灵活运用。具有话筒自动增益功能，用于控制话筒的 拾音信号的动态范围，实现远近音质一致。具有智能混音功能，包括增 益共享混音以及门限自动混音两种方式，输入通道可单独选择是否参与 智能混音，可根据不同的场景应用需求，选择相应的混音模式。可有效 解决话筒多开导致扩声系统不稳定容易啸叫等痛点。 14.设备具有均衡器功能，提供参量均衡器和图示均衡器，每路输入具有 12段参量均衡器/10段图示均衡器/15段图示均衡器/31段图示均衡器可 供选择，每路输出具有16段参量均衡器/10段图示均衡器/15段图示均 衡器/31段图示均衡器可供选择。参量均衡器支持高架、低架、峰值滤 波器三种类型，图示均衡器支持单点带宽调节。 15.设备具有分频器功能，提供贝塞尔、林克威治-瑞利、巴特沃斯三种 滤波器类型供选择，并且支持6/12/18/24/30/36/42/48db/oct斜率设 置，滤波器全频段可调。 16.具有Web页面管理功能，可以通过Web页面下载控制软件，可以通过 Web页面调节每个通道的增益。 17.设备具有扩展器功能，扩展信号的动态范围，用于消除设备的底噪。 具有压缩器功能，压缩信号的动态范围，用于压缩输出信号的大小。具 有限幅器功能，限制输出信号的大小，防止信号过大损坏扩声设备。具 有延时器功能，提供最大2000ms延时调整，用于调整各路输出信号延时， 使得各路音频信号在到达听众耳朵保持同步。 18.设备具有回声消除功能，用于远程音视频会议，消除回声，增加语音 清 晰 度 ；回声消除可以根据视频会场(房间)大小选择不同档位(具有 小房间、中房间、大房间)三挡可选；可调节降噪等级，具有6dB、12dB、 18dB、24dB、30dB五档可选。 19.设备具有噪声消除功能，可以有效消除空调声、风扇声等环境噪声， 提高语音清晰度稳态降噪等级可根据现场需求调节不同档位(具有6dB、 12dB、18dB、24dB、30dB五档可选)。 20.设备具有反馈抑制功能，陷波器+移频器两种处理方案，有效解决声 反馈问题。 21.极低的系统处理延时，延时仅1.1ms。 22.面板具有2英寸IPS真彩显示屏，显示设备网络信息、实时电平、通 道静音状态等状态。 23.设备面板具备USB接口，支持多媒体存储，可进行存储录音或播放。 支持场景预设、导入、导出，支持8个场景。具有恢复出厂设置功能。 24.设备具有RS-232接口，可用于对接外部中控系统，实现集中管控。 具有RS-485接口，可对接中控系统、摄像跟踪系统，可实现自动摄像 跟踪功能。具有8通道可编程GPIO控制接口(可自定义输入输出)。 25.设备支持通道拷贝、粘贴、联控功能。 Enternet多用途数据传输及 控制端口，可以支持实时管理单台及多台设备。音频处理器具有跨平台 软件，可运行于windows操作系统或国产银河麒麟桌面操作系统(兆芯 版)或国产银河麒麟桌面操作系统(飞腾版)或macOS系统或统信UOS 或Ubuntu桌面版操作系统。 基本参数 1.设备尺寸(L×D×H):484×258.2×52mm 2.设备净重：3.019kg 3.幻象供电： DC 48V 4.频率响应：20Hz～20KHz 5.总谐波失真+噪声：≤0.002%OUTPUT=18dBu/1kHz 6.信噪比：≥112dB@1kHz 18dBu(A计权) 7.通道分离度：≥100dB@1kHz 18dBu(A计权) 8.传声增益：4—10dB 9.系统增益： OdB 10.供电范围： AC 110V-240V 50-60Hz 11.电源功耗：≤40W 12.工作温度： -10℃~+45℃ 13.相对湿度：20%～80%相对湿度，无结露 14.降噪能力：≥40dB 15.输入阻抗(平衡式):平衡：20KΩ 16.最大输出阻抗(平衡式):平衡：100Ω 17.输入范围：≤+18dBu 18.陷波器：24个(静态点和动态点可配) 19.Q值范围：10-50 20.频率分辨率：1Hz 21.啸叫寻找时间：0.1—0.5S 22.FFT长度：1024 | CT-DO771 | CRX | 广东 | 台 | 2 |  | 0
18 | 实施 辅材 | 含为完成本项需要的所有辅材，包括但不限于拉爆螺丝、线槽、线管、 电工胶布、标签、扎带、电源线、信号线(网线、光纤等)、安装调试 等；含天面、墙面、地面可能涉及的开凿/恢复所需的辅材等；含LED屏 体钢结构后端可能会涉及的封堵处理所需的辅材等；含本项所需的音频 线、视频线、音箱线等。 | 定制 | 国产 | 中国 | 项 | 1 |  | 0
小计5 | [8 empty] | 0
（小计1+小计2+小计3+小计4+小计5）合计金额： |  |  |  | 0 |  |  |  |  | 0